## SOLU EE 1
PRUEBA N°1
ITEM N°1
Datos | fluido:aire | Cv/R | P1/(bar) | T1/(°C) | P3/(bar) | T3/(°C) | R/(m3bar/mol°K)
| como gas ideal | 2.5 | 2 | 26 | 6 | 26 | 8.314e-05 |  |  | 2
26
a) | T1/(°C) | cambio 1 | T2/(°K) | cambio 2 | T3/(°C) |  |  |  |  | 6
| 26 |  | 99.7167 |  | 26 |  |  |  |  | 26
| P1/(bar) | enfriamiento a | P2/(bar) | calentamiento a | P3/(bar)
| 2 | presión | 2 | volumen | 6
| V1/(m3/mol) | constante | V2/(m3/mol) | constante | V3/(m3/mol)
| 0.012436 |  | 0.0041452 |  | 0.0041452
de 1 a 2 | W/(kJ/mol) | DU/(kJ/mol) | Q/(kJ/mol) | DH/(kJ/mol) | de 2 a 3 | W/(kJ/mol) | DU/(kJ/mol) | Q/(KJ/mol) | DH/(kJ/mol)
| -1.66 | -4.15 | -5.81 | -5.8 |  | 0 | 4.15 | 4.15 | 5.8
de 1 a 3 | W/(kJ/mol) | Q/(kJ/mol) | DU/(kJ/mol) | DH/(kJ/mol)
| -1.66 | -1.66 | 0 | 0
b) | T1/(°C) | cambio 1 | T2/(°K) | cambio 2 | T3/(°C)
| 26 |  | 897.45 |  | 26
| P1/(bar) | calentamiento a | P2/(kPa) | enfriamiento a | P3/(kPa)
| 2 | volumen | 6 | presión | 6
| V1/(m3/mol) | constante | V2/(m3/mol) | constante | V3/(m3/mol)
| 0.012436 |  | 0.012436 |  | 0.0041452
de 1 a 2 | W/(kJ/mol) | DU/(kJ/mol) | Q/(kJ/mol) | DH/(kJ/mol) | de 2 a 3 | W/(kJ/mol) | DU/(kJ/mol) | Q/(kJ/mol) | DH/(KJ/mol)
| 0 | 12.4357 | 12.4357 | 17.4099 |  | -4.9743 | -12.4357 | -17.4099 | -17.4099
de 1 a 3 | W/(kJ/mol) | Q/(kJ/mol) | DU/(kJ/mol) | DH/(kJ/mol)
| -4.9743 | -4.9743 | 0 | 0
ITEM N°2
Datos | fluido | m/(kgm) | Ti/(°C) | Pem/(kgf/cm2) | Vcilindro/(m3) | estado final
| agua | 4.54 | 15.56 | 7.031 | 0.482 | vapor saturado |  |  |  | 4.54
15.56
conversión | m/(lbm) | Ti/(°F) | Pem/(lbf/in2) | Vcilindro/(ft3) | [5 empty] | 7.031
| 10.01 | 60.01 | 100 | 17.02 | [5 empty] | 0.482
redondeo | 10 | 60 | 100 | 17
solución | Ti/(°F) | Pi(lbf/in2) | UiL(Btu/lbm) | ViL(ft3/lbm) | V2(ft3/lbm) |  | sistema: agua dentro del cilindro
| 60 | 0.2561 | 28.06 | 0.01603 | 1.7
| Pem/(lbf/in2) | Pem/(lbf/in2) | VL/(ft3/lbm) | VV/(ft3/lbm) | U2L/(Btu/lbm) | U2V/(Btu/lbm) | líquido comprimido |  | U1(Btu/lbm)
| 100 | 96.16 | 0.01771 | 4.598 | 295.28 | 1104.6 |  |  | 28.06
|  | 103.05 | 0.01776 | 4.307 | 300.47 | 1105.6 | en 2 | mezcla L+V
|  | -6.89 | -5e-05 | 0.291 | -5.19 | -1
|  |  | 0.0177 | 4.436 | 298.17 | 1105.2
| VL/(ft3/lbm) | VV/(ft3/lbm) | x2 | U2/(Btu/lbm) | de i a 2 | DU/(Btu/lbm) | W/(Btu/lbm) | Q/(Btu/lbm)
| 0.0177 | 4.436 | 0.3808 | 605.5 |  | 577.44 | 31.16 | 608.6
| de 2 a f | Vf/(ft3/lbm) | VVsat/(ft3/lbm) | Psat/(lbf/in2) | UVsat/(Btu/lbm) | Pfsat/(lbf/in2) | UfVsat/(Btu/lbm) | DU/(Btu/lbm) | W/(Btu/lbm)
|  | 1.7 | 1.7445 | 261.65 | 736.6 | 268.8 | 734.3 | 128.8 | 0
|  |  | 1.651 | 276.69 | 731.7
|  |  | 0.0935 | -15.04 | 4.9
|  |  |  | 268.8 | 734.3
Q/(Btu/lbm)
128.8
respuesta | Pf/(lbf/in2) | Qtotal/(Btu) | Wtotal/(Btu) | Pf/(kPa) | Wtotal/(kJ) | Qtotal/(kJ)
| 268.8 | 7374 | 311.6 | 1853.3 | 328.8 | 7779.9
PRUEBA N°2
ITEM N°1
Datos | fluido:aire | Cv/R | P1/(bar) | T1/(°C) | P3/(bar) | T3/(°C) | R/(m3bar/mol°K)
| como gas ideal | 2.5 | 3 | 27 | 7 | 27 | 8.314e-05 |  |  | 3
27
a) | T1/(°C) | cambio 1 | T2/(°K) | cambio 2 | T3/(°C) |  |  |  |  | 7
| 27 | enfriamiento a | 128.6357 | calentamiento a | 27 |  |  |  |  | 27
| P1/(bar) | presión | P2/(kPa) | volumen | P3/(kPa)
| 3 | constante | 3 | constante | 7
| V1/(m3/mol) |  | V2/(m3/mol) |  | V3/(m3/mol)
| 0.0083182 |  | 0.0035649 |  | 0.0035649
de 1 a 2 | W/(kJ/mol) | DU/(kJ/mol) | Q/(kJ/mol) | DH/(kJ/mol) | de 2 a 3 | W/(kJ/mol) | DU/(kJ/mol) | Q/(KJ/mol) | DH/(kJ/mol)
| -1.43 | -3.56 | -4.99 | -4.99 |  | 0 | 3.56 | 3.56 | 4.99
de 1 a 3 | W/(kJ/mol) | Q/(kJ/mol) | DU/(kJ/mol) | DH/(kJ/mol)
| -1.43 | -1.43 | 0 | 0
b) | T1/(°C) | cambio 1 | T2/(°K) | cambio 2 | T3/(°C)
| 27 | calentamiento a | 700.35 | enfriamiento a | 27
| P1/(bar) | volumen | P2/(kPa) | presión | P3/(kPa)
| 3 | constante | 7 | constante | 7
| V1/(m3/mol) |  | V2/(m3/mol) |  | V3/(m3/mol)
| 0.0083182 |  | 0.0083182 |  | 0.0035649
de 1 a 2 | W/(kJ/mol) | DU/(kJ/mol) | Q/(kJ/mol) | DH/(kJ/mol) | de 2 a 3 | W/(kJ/mol) | DU/(kJ/mol) | Q/(kJ/mol) | DH/(KJ/mol)
| 0 | 8.32 | 8.32 | 11.6454 |  | -3.3273 | -8.3182 | -11.6454 | -11.6454
de 1 a 3 | W/(kJ/mol) | Q/(kJ/mol) | DU/(kJ/mol) | DH/(kJ/mol)
| -3.3273 | -3.3254 | 0.001843 | 0
ITEM N°2
Datos | fluido | m/(kgm) | Ti/(°C) | Pem/(kgf/cm2) | Vcilindro/(m3) | estado final
| agua | 8.17 | 18.89 | 7.3825 | 0.51 | vapor saturado |  |  |  | 8.17
18.89
conversion | m/(lbm) | Ti/(°F) | Pem/(lbf/in2) | Vcilindro/(ft3) | [5 empty] | 7.3825
| 18.0117 | 66.002 | 105.0007 | 18.0105 | [5 empty] | 0.51
redondeo | 18 | 66 | 105 | 18
solución | Ti/(°F) | Pi(lbf/in2) | UiL(Btu/lbm) | ViL(ft3/lbm) | V2(ft3/lbm) |  | sistema: agua dentro del cilindro
| 66 | 0.3163 | 34.06 | 0.01604 | 1
| Pem/(lbf/in2) | Pem/(lbf/in2) | VL/(ft3/lbm) | VV/(ft3/lbm) | U2L/(Btu/lbm) | U2V/(Btu/lbm) | líquido comprimido |  | U1(Btu/lbm)
| 105 | 110.32 | 0.01782 | 4.307 | 305.66 | 1106.5 |  |  | 34.06
|  | 103.05 | 0.01776 | 4.307 | 300.47 | 1105.6 | en 2 | mezcla L+V
|  | 7.27 | 6e-05 | 0 | 5.19 | 0.9
|  |  | 0.0178 | 4.307 | 301.86 | 1105.8
| VL/(ft3/lbm) | VV/(ft3/lbm) | x2 | U2/(Btu/lbm) | de i a 2 | DU/(Btu/lbm) | W/(Btu/lbm) | Q/(Btu/lbm)
| 0.0178 | 4.307 | 0.229 | 486 |  | 451.94 | 19.12 | 471.06
| de 2 a f | Vf/(ft3/lbm) | VVsat/(ft3/lbm) | Psat/(lbf/in2) | UVsat/(Btu/lbm) | Pfsat/(lbf/in2) | UfVsat/(Btu/lbm) | DU/(Btu/lbm) | W/(Btu/lbm)
|  | 1 | 1.0256 | 444.28 | 1118.9 | 462.7 | 1118.9 | 632.9 | 0
|  |  | 0.9942 | 466.87 | 1118.9
|  |  | 0.0314 | -22.59 | 0
|  |  |  | 462.7 | 1118.9
Q/(Btu/lbm)
632.9
respuesta | Pf/(lbf/in2) | Qtotal/(Btu) | Wtotal/(Btu) | Pf/(kPa) | Wtotal/(kJ) | Qtotal/(kJ)
| 462.7 | 19871.3 | 344.2 | 3190.2 | 363.1 | 20965
PRUEBA N°3
ITEM N°1
Datos | fluido:aire | Cv/R | P1/(bar) | T1/(°C) | P3/(bar) | T3/(°C) | R/(m3bar/mol°K)
| como gas ideal | 2.5 | 4 | 28 | 8 | 28 | 8.314e-05 |  |  | 4
28
a) | T1/(°C) | cambio 1 | T2/(°K) | cambio 2 | T3/(°C) |  |  |  |  | 8
| 28 | enfriamiento a | 150.575 | calentamiento a | 28 |  |  |  |  | 28
| P1/(bar) | presión | P2/(kPa) | volumen | P3/(kPa)
| 4 | constante | 4 | constante | 8
| V1/(m3/mol) |  | V2/(m3/mol) |  | V3/(m3/mol)
| 0.0062594 |  | 0.0031297 |  | 0.0031297
de 1 a 2 | W/(kJ/mol) | DU/(kJ/mol) | Q/(kJ/mol) | DH/(kJ/mol) | de 2 a 3 | W/(kJ/mol) | DU/(kJ/mol) | Q/(KJ/mol) | DH/(kJ/mol)
| -1.25 | -3.13 | -4.38 | -4.38 |  | 0 | 3.13 | 3.13 | 4.38
de 1 a 3 | W/(kJ/mol) | Q/(kJ/mol) | DU/(kJ/mol) | DH/(kJ/mol)
| -1.25 | -1.25 | 0 | 0
b) | T1/(°C) | cambio 1 | T2/(°K) | cambio 2 | T3/(°C)
| 28 | calentamiento a | 602.3 | enfriamiento a | 28
| P1/(bar) | volumen | P2/(kPa) | presión | P3/(kPa)
| 4 | constante | 8 | constante | 8
| V1/(m3/mol) |  | V2/(m3/mol) |  | V3/(m3/mol)
| 0.0062594 |  | 0.0062594 |  | 0.0031297
de 1 a 2 | W/(kJ/mol) | DU/(kJ/mol) | Q/(kJ/mol) | DH/(kJ/mol) | de 2 a 3 | W/(kJ/mol) | DU/(kJ/mol) | Q/(kJ/mol) | DH/(KJ/mol)
| 0 | 6.2594 | 6.2594 | 8.7632 |  | -2.5038 | -6.2594 | -8.7632 | -8.7632
de 1 a 3 | W/(kJ/mol) | Q/(kJ/mol) | DU/(kJ/mol) | DH/(kJ/mol)
| -2.5038 | -2.5038 | 0 | 0
ITEM N°2
Datos | fluido | m/(kgm) | Ti/(°C) | Pem/(kgf/cm2) | Vcilindro/(m3) | estado final
| agua | 9.98 | 15.56 | 7.031 | 0.538 | vapor saturado |  |  |  | 9.98
15.56
conversion | m/(lbm) | Ti/(°F) | Pem/(lbf/in2) | Vcilindro/(ft3) | [5 empty] | 7.031
| 22 | 60.01 | 100 | 19 | [5 empty] | 0.538
redondeo | 22 | 60 | 100 | 19
solución | Ti/(°F) | Pi/(lbf/in2) | UiL/(Btu/lbm) | ViL/(ft3/lbm) | V2/(ft3/lbm) |  | sistema: agua dentro del cilindro
| 60 | 0.2561 | 28.06 | 0.01603 | 0.864
| Pem/(lbf/in2) | Pem/(lbf/in2) | VL/(ft3/lbm) | VV/(ft3/lbm) | U2L/(Btu/lbm) | U2V/(Btu/lbm) | líquido comprimido |  | U1(Btu/lbm)
| 100 | 96.16 | 0.01771 | 4.598 | 295.28 | 1104.6 |  |  | 28.06
|  | 103.05 | 0.01776 | 4.307 | 300.47 | 1105.6 | en 2 | mezcla L+V
|  | -6.89 | -5e-05 | 0.291 | -5.19 | -1
|  |  | 0.0177 | 4.436 | 298.17 | 1105.2
| VL/(ft3/lbm) | VV/(ft3/lbm) | x2 | U2/(Btu/lbm) | de i a 2 | DU/(Btu/lbm) | W/(Btu/lbm) | Q/(Btu/lbm)
| 0.0177 | 4.436 | 0.192 | 453.1 |  | 425.04 | 15.69 | 440.73
| de 2 a f | Vf/(ft3/lbm) | VVsat/(ft3/lbm) | Psat/(lbf/in2) | UVsat/(Btu/lbm) | Pfsat/(lbf/in2) | UfVsat/(Btu/lbm) | DU/(Btu/lbm) | W/(Btu/lbm)
|  | 0.864 | 0.9008 | 514.67 | 1118.8 | 536.3 | 1118.7 | 665.6 | 0
|  |  | 0.8578 | 539.94 | 1118.7
|  |  | 0.043 | -25.27 | 0.1
|  |  |  | 536.3 | 1118.7
Q/(Btu/lbm)
665.6
respuesta | Pf/(lbf/in2) | Qtotal/(Btu) | Wtotal/(Btu) | Pf/(kPa) | Wtotal/(kJ) | Qtotal/(kJ)
| 536.3 | 24339.3 | 345.2 | 3697.6 | 364.2 | 25678.9
PRUEBA N°4
ITEM N°1
Datos | fluido:aire | Cv/R | P1/(bar) | T1/(°C) | P3/(bar) | T3/(°C) | R/(m3bar/mol°K)
| como gas ideal | 2.5 | 5 | 29 | 9 | 29 | 8.314e-05 |  |  | 5
29
a) | T1/(°C) | cambio 1 | T2/(°K) | cambio 2 | T3/(°C) |  |  |  |  | 9
| 29 | enfriamiento a | 167.8611 | calentamiento a | 29 |  |  |  |  | 29
| P1/(bar) | presión | P2/(kPa) | volumen | P3/(kPa)
| 5 | constante | 5 | constante | 9
| V1/(m3/mol) |  | V2/(m3/mol) |  | V3/(m3/mol)
| 0.0050242 |  | 0.0027912 |  | 0.0027912
de 1 a 2 | W/(kJ/mol) | DU/(kJ/mol) | Q/(kJ/mol) | DH/(kJ/mol) | de 2 a 3 | W/(kJ/mol) | DU/(kJ/mol) | Q/(KJ/mol) | DH/(kJ/mol)
| -1.12 | -2.79 | -3.91 | -3.91 |  | 0 | 2.79 | 2.79 | 3.91
de 1 a 3 | W/(kJ/mol) | Q/(kJ/mol) | DU/(kJ/mol) | DH/(kJ/mol)
| -1.12 | -1.12 | 0 | 0
b) | T1/(°C) | cambio 1 | T2/(°K) | cambio 2 | T3/(°C)
| 29 | calentamiento a | 543.87 | enfriamiento a | 29
| P1/(bar) | volumen | P2/(kPa) | presión | P3/(kPa)
| 5 | constante | 9 | constante | 9
| V1/(m3/mol) |  | V2/(m3/mol) |  | V3/(m3/mol)
| 0.0050242 |  | 0.0050242 |  | 0.0027912
de 1 a 2 | W/(kJ/mol) | DU/(kJ/mol) | Q/(kJ/mol) | DH/(kJ/mol) | de 2 a 3 | W/(kJ/mol) | DU/(kJ/mol) | Q/(kJ/mol) | DH/(KJ/mol)
| 0 | 5.0242 | 5.0242 | 7.0338 |  | -2.0097 | -5.0242 | -7.0338 | -7.0338
de 1 a 3 | W/(kJ/mol) | Q/(kJ/mol) | DU/(kJ/mol) | DH/(kJ/mol)
| -2.0097 | -2.0097 | 0 | 0
ITEM N°2
Datos | fluido | m/(kgm) | Ti/(°C) | Pem/(kgf/cm2) | Vcilindro/(m3) | estado final
| agua | 14.97 | 15.56 | 7.031 | 1.501 | vapor saturado |  |  |  | 14.97
15.56
conversión | m/(lbm) | Ti/(°F) | Pem/(lbf/in2) | Vcilindro/(ft3) | [5 empty] | 7.031
| 33.0032 | 60.008 | 100.0014 | 53.0073 | [5 empty] | 1.501
redondeo | 33 | 60 | 100 | 53
solución | Ti/(°F) | Pi/(lbf/in2) | UiL/(Btu/lbm) | ViL/(ft3/lbm) | V2/(ft3/lbm) |  | sistema: agua dentro del cilindro
| 60 | 0.2561 | 28.06 | 0.01603 | 1.606
| Pem/(lbf/in2) | Pem/(lbf/in2) | VL/(ft3/lbm) | VV/(ft3/lbm) | U2L/(Btu/lbm) | U2V/(Btu/lbm) | líquido comprimido |  | U1(Btu/lbm)
| 100 | 96.16 | 0.01771 | 4.598 | 295.28 | 1104.6 |  |  | 28.06
|  | 103.05 | 0.01776 | 4.307 | 300.47 | 1105.6 | en 2 | mezcla L+V
|  | -6.89 | -5e-05 | 0.291 | -5.19 | -1
|  |  | 0.0177 | 4.436 | 298.17 | 1105.2
| VL/(ft3/lbm) | VV/(ft3/lbm) | x2 | U2/(Btu/lbm) | de i a 2 | DU/(Btu/lbm) | W/(Btu/lbm) | Q/(Btu/lbm)
| 0.0177 | 4.436 | 0.359 | 587.9 |  | 559.84 | 29.42 | 589.26
| de 2 a f | Vf/(ft3/lbm) | VVsat/(ft3/lbm) | Psat/(lbf/in2) | UVsat/(Btu/lbm) | Pfsat/(lbf/in2) | UfVsat/(Btu/lbm) | DU/(Btu/lbm) | W/(Btu/lbm)
|  | 1.606 | 1.6697 | 276.69 | 1116.7 | 288.1 | 1117 | 529.1 | 0
|  |  | 1.582 | 292.4 | 1117.1
|  |  | 0.0877 | -15.71 | -0.4
|  |  |  | 288.1 | 1117
Q/(Btu/lbm)
529.1
respuesta | Pf/(lbf/in2) | Qtotal/(Btu) | Wtotal/(Btu) | Pf/(kPa) | Wtotal/(kJ) | Qtotal/(kJ)
| 288.1 | 36905.9 | 970.9 | 1986.4 | 1024.3 | 38937.2
PRUEBA N°5
ITEM N°1
Datos | fluido:aire | Cv/R | P1/(bar) | T1/(°C) | P3/(bar) | T3/(°C) | R/(m3bar/mol°K)
| como gas ideal | 2.5 | 6 | 30 | 10 | 30 | 8.314e-05 |  |  | 6
30
a) | T1/(°C) | cambio 1 | T2/(°K) | cambio 2 | T3/(°C) |  |  |  |  | 10
| 30 | enfriamiento a | 181.89 | calentamiento a | 30 |  |  |  |  | 30
| P1/(bar) | presión | P2/(kPa) | volumen | P3/(kPa)
| 6 | constante | 6 | constante | 10
| V1/(m3/mol) |  | V2/(m3/mol) |  | V3/(m3/mol)
| 0.0042006 |  | 0.0025204 |  | 0.0025204
de 1 a 2 | W/(kJ/mol) | DU/(kJ/mol) | Q/(kJ/mol) | DH/(kJ/mol) | de 2 a 3 | W/(kJ/mol) | DU/(kJ/mol) | Q/(KJ/mol) | DH/(kJ/mol)
| -1.01 | -2.52 | -3.53 | -3.53 |  | 0 | 2.52 | 2.52 | 3.53
de 1 a 3 | W/(kJ/mol) | Q/(kJ/mol) | DU/(kJ/mol) | DH/(kJ/mol)
| -1.01 | -1.01 | 0 | 0
b) | T1/(°C) | cambio 1 | T2/(°K) | cambio 2 | T3/(°C)
| 30 | calentamiento a | 505.25 | enfriamiento a | 30
| P1/(bar) | volumen | P2/(kPa) | presión | P3/(kPa)
| 6 | constante | 10 | constante | 10
| V1/(m3/mol) |  | V2/(m3/mol) |  | V3/(m3/mol)
| 0.0042006 |  | 0.0042006 |  | 0.0025204
de 1 a 2 | W/(kJ/mol) | DU/(kJ/mol) | Q/(kJ/mol) | DH/(kJ/mol) | de 2 a 3 | W/(kJ/mol) | DU/(kJ/mol) | Q/(kJ/mol) | DH/(KJ/mol)
| 0 | 4.2006 | 4.2006 | 5.8809 |  | -1.6803 | -4.2006 | -5.8809 | -5.8809
de 1 a 3 | W/(kJ/mol) | Q/(kJ/mol) | DU/(kJ/mol) | DH/(kJ/mol)
| -1.6803 | -1.6803 | 0 | 0
ITEM N°2
Datos | fluido | m/(kgm) | Ti/(°C) | Pem/(kgf/cm2) | Vcilindro/(m3) | estado final
| agua | 2.72 | 15.56 | 7.031 | 0.482 | vapor saturado |  |  |  | 2.72
15.56
conversion | m/(lbm) | Ti/(°F) | Pem/(lbf/in2) | Vcilindro/(ft3) | [5 empty] | 7.031
| 5.9966 | 60.008 | 100.0014 | 17.0217 | [5 empty] | 0.482
redondeo | 6 | 60 | 100 | 17
solución | Ti/(°F) | Pi/(lbf/in2) | UiL/(Btu/lbm) | ViL/(ft3/lbm) | V2/(ft3/lbm) |  | sistema: agua dentro del cilindro
| 60 | 0.2561 | 28.06 | 0.01603 | 2.833
| Pem/(lbf/in2) | Pem/(lbf/in2) | VL/(ft3/lbm) | VV/(ft3/lbm) | U2L/(Btu/lbm) | U2V/(Btu/lbm) | líquido comprimido |  | U1(Btu/lbm)
| 100 | 96.16 | 0.01771 | 4.598 | 295.28 | 1104.6 |  |  | 28.06
|  | 103.05 | 0.01776 | 4.307 | 300.47 | 1105.6 | en 2 | mezcla L+V
|  | -6.89 | -5e-05 | 0.291 | -5.19 | -1
|  |  | 0.0177 | 4.436 | 298.17 | 1105.2
| VL/(ft3/lbm) | VV/(ft3/lbm) | x2 | U2/(Btu/lbm) | de i a 2 | DU/(Btu/lbm) | W/(Btu/lbm) | Q/(Btu/lbm)
| 0.0177 | 4.436 | 0.637 | 812.2 |  | 784.14 | 52.13 | 836.27
| de 2 a f | Vf/(ft3/lbm) | VVsat/(ft3/lbm) | Psat/(lbf/in2) | UVsat/(Btu/lbm) | Pfsat/(lbf/in2) | UfVsat/(Btu/lbm) | DU/(Btu/lbm) | W/(Btu/lbm)
|  | 2.833 | 2.767 | 162.93 | 1111.4 | 159.1 | 1111.1 | 298.9 | 0
|  |  | 2.939 | 153.01 | 1110.7
|  |  | -0.172 | 9.92 | 0.7
|  |  |  | 159.1 | 1111.1
Q/(Btu/lbm)
298.9
respuesta | Pf/(lbf/in2) | Qtotal/(Btu) | Wtotal/(Btu) | Pf/(kPa) | Wtotal/(kJ) | Qtotal/(kJ)
| 159.1 | 6811 | 312.8 | 1097 | 330 | 7185.9
PRUEBA N°6
ITEM N°1
Datos | fluido:aire | Cv/R | P1/(bar) | T1/(°C) | P3/(bar) | T3/(°C) | R/(m3bar/mol°K)
| como gas ideal | 2.5 | 2.5 | 8 | 35 | 12 | 8.314e-05 |  |  | 2.5
8
a) | T1/(°C) | cambio 1 | T2/(°K) | cambio 2 | T3/(°C) |  |  |  |  | 35
| 8 | enfriamiento a | 20.3679 | calentamiento a | 12 |  |  |  |  | 12
| P1/(bar) | presión | P2/(kPa) | volumen | P3/(kPa) |  |  |  |  | 25
| 2.5 | constante | 2.5 | constante | 35
| V1/(m3/mol) |  | V2/(m3/mol) |  | V3/(m3/mol)
| 0.0093499 |  | 0.00067735 |  | 0.00067735
de 1 a 2 | W/(kJ/mol) | DU/(kJ/mol) | Q/(kJ/mol) | DH/(kJ/mol) | de 2 a 3 | W/(kJ/mol) | DU/(kJ/mol) | Q/(KJ/mol) | DH/(kJ/mol)
| -2.17 | -5.42 | -7.59 | -7.59 |  | 0 | 5.5 | 5.5 | 7.7
de 1 a 3 | W/(kJ/mol) | Q/(kJ/mol) | DU/(kJ/mol) | DH/(kJ/mol)
| -2.17 | -2.09 | 0.08 | 0.11
b) | T1/(°C) | cambio 1 | T2/(°K) | cambio 2 | T3/(°C)
| 8 | calentamiento a | 3936.1 | enfriamiento a | 12
| P1/(bar) | volumen | P2/(kPa) | presión | P3/(kPa)
| 2.5 | constante | 35 | constante | 35
| V1/(m3/mol) |  | V2/(m3/mol) |  | V3/(m3/mol)
| 0.0093499 |  | 0.0093499 |  | 0.00067735
de 1 a 2 | W/(kJ/mol) | DU/(kJ/mol) | Q/(kJ/mol) | DH/(kJ/mol) | de 2 a 3 | W/(kJ/mol) | DU/(kJ/mol) | Q/(kJ/mol) | DH/(KJ/mol)
| 0 | 75.9681 | 75.9681 | 106.3554 |  | -30.354 | -75.885 | -106.239 | -106.239
de 1 a 3 | W/(kJ/mol) | Q/(kJ/mol) | DU/(kJ/mol) | DH/(kJ/mol)
| -30.354 | -30.2709 | 0.08314 | 0.1164
ITEM N°2
Datos | fluido | m/(kgm) | Ti/(°C) | Pem/(kgf/cm2) | Vcilindro/(m3) | estado final
| agua | 2.72 | 18.89 | 6.328 | 0.482 | vapor saturado |  |  |  | 2.72
18.89
conversion | m/(lbm) | Ti/(°F) | Pem/(lbf/in2) | Vcilindro/(ft3) | [5 empty] | 6.328
| 5.9966 | 66.002 | 90.0027 | 17.0217 | [5 empty] | 0.482
redondeo | 6 | 66 | 90 | 17
solución | Ti/(°F) | Pi/(lbf/in2) | UiL/(Btu/lbm) | ViL/(ft3/lbm) | V2/(ft3/lbm) |  | sistema: agua dentro del cilindro
| 66 | 0.3163 | 34.06 | 0.01604 | 2.833
| Pem/(lbf/in2) | Pem/(lbf/in2) | VL/(ft3/lbm) | VV/(ft3/lbm) | U2L/(Btu/lbm) | U2V/(Btu/lbm) | líquido comprimido |  | U1(Btu/lbm)
| 90 | 89.64 | 0.01766 | 4.914 | 290.11 | 1103.7 |  |  | 34.06
|  | 96.16 | 0.01771 | 4.598 | 295.28 | 1104.6 | en 2 | mezcla L+V
|  | -6.52 | -5e-05 | 0.316 | -5.17 | -0.9
|  |  | 0.0177 | 4.897 | 290.4 | 1103.7
| VL/(ft3/lbm) | VV/(ft3/lbm) | x2 | U2/(Btu/lbm) | de i a 2 | DU/(Btu/lbm) | W/(Btu/lbm) | Q/(Btu/lbm)
| 0.0177 | 4.897 | 0.577 | 759.7 |  | 725.64 | 46.92 | 772.56
| de 2 a f | Vf/(ft3/lbm) | VVsat/(ft3/lbm) | Psat/(lbf/in2) | UVsat/(Btu/lbm) | Pfsat/(lbf/in2) | UfVsat/(Btu/lbm) | DU/(Btu/lbm) | W/(Btu/lbm)
|  | 2.833 | 2.957 | 153.01 | 1110.7 | 159.5 | 1111.2 | 351.5 | 0
|  |  | 2.767 | 162.93 | 1111.4
|  |  | 0.19 | -9.92 | -0.7
|  |  |  | 159.5 | 1111.2
Q/(Btu/lbm)
351.5
respuesta | Pf/(lbf/in2) | Qtotal/(Btu) | Wtotal/(Btu) | Pf/(kPa) | Wtotal/(kJ) | Qtotal/(kJ)
| 159.5 | 6744.4 | 281.5 | 1099.7 | 297 | 7115.6
PRUEBA N°7
ITEM N°1
Datos | fluido:aire | Cv/R | P1/(bar) | T1/(°C) | P3/(bar) | T3/(°C) | R/(m3bar/mol°K)
| como gas ideal | 2.5 | 2.5 | 10 | 40 | 14 | 8.314e-05 |  |  | 2.5
10
a) | T1/(°C) | cambio 1 | T2/(°K) | cambio 2 | T3/(°C) |  |  |  |  | 40
| 10 | enfriamiento a | 17.9469 | calentamiento a | 14 |  |  |  |  | 14
| P1/(bar) | presión | P2/(kPa) | volumen | P3/(kPa) |  |  |  |  | 20
| 2.5 | constante | 2.5 | constante | 40
| V1/(m3/mol) |  | V2/(m3/mol) |  | V3/(m3/mol)
| 0.0094164 |  | 0.00059684 |  | 0.00059684
de 1 a 2 | W/(kJ/mol) | DU/(kJ/mol) | Q/(kJ/mol) | DH/(kJ/mol) | de 2 a 3 | W/(kJ/mol) | DU/(kJ/mol) | Q/(KJ/mol) | DH/(kJ/mol)
| -2.2 | -5.51 | -7.71 | -7.72 |  | 0 | 5.6 | 5.6 | 7.83
de 1 a 3 | W/(kJ/mol) | Q/(kJ/mol) | DU/(kJ/mol) | DH/(kJ/mol)
| -2.2 | -2.11 | 0.09 | 0.11
b) | T1/(°C) | cambio 1 | T2/(°K) | cambio 2 | T3/(°C)
| 10 | calentamiento a | 4530.4 | enfriamiento a | 14
| P1/(bar) | volumen | P2/(kPa) | presión | P3/(kPa)
| 2.5 | constante | 40 | constante | 40
| V1/(m3/mol) |  | V2/(m3/mol) |  | V3/(m3/mol)
| 0.0094164 |  | 0.0094164 |  | 0.00059684
de 1 a 2 | W/(kJ/mol) | DU/(kJ/mol) | Q/(kJ/mol) | DH/(kJ/mol) | de 2 a 3 | W/(kJ/mol) | DU/(kJ/mol) | Q/(kJ/mol) | DH/(KJ/mol)
| 0 | 88.2791 | 88.2791 | 123.5907 |  | -35.2784 | -88.196 | -123.4743 | -123.4743
de 1 a 3 | W/(kJ/mol) | Q/(kJ/mol) | DU/(kJ/mol) | DH/(kJ/mol)
| -35.2784 | -35.1952 | 0.08314 | 0.1164
ITEM N°2
Datos | fluido | m/(kgm) | Ti/(°C) | Pem/(kgf/cm2) | Vcilindro/(m3) | estado final
| agua | 2.72 | 18.89 | 6.328 | 0.567 | vapor saturado |  |  |  | 2.72
18.89
conversion | m/(lbm) | Ti/(°F) | Pem/(lbf/in2) | Vcilindro/(ft3) | [5 empty] | 6.328
| 5.9966 | 66.002 | 90.0027 | 20.0234 | [5 empty] | 0.567
redondeo | 6 | 66 | 90 | 20
solución | Ti/(°F) | Pi/(lbf/in2) | UiL/(Btu/lbm) | ViL/(ft3/lbm) | V2/(ft3/lbm) |  | sistema: agua dentro del cilindro
| 66 | 0.3163 | 34.06 | 0.01604 | 3.333
| Pem/(lbf/in2) | Pem/(lbf/in2) | VL/(ft3/lbm) | VV/(ft3/lbm) | U2L/(Btu/lbm) | U2V/(Btu/lbm) | líquido comprimido |  | U1(Btu/lbm)
| 90 | 89.64 | 0.01766 | 4.914 | 290.11 | 1103.7 |  |  | 34.06
|  | 96.16 | 0.01771 | 4.598 | 295.28 | 1104.6 | en 2 | mezcla L+V
|  | -6.52 | -5e-05 | 0.316 | -5.17 | -0.9
|  |  | 0.0177 | 4.897 | 290.4 | 1103.7
| VL/(ft3/lbm) | VV/(ft3/lbm) | x2 | U2/(Btu/lbm) | de i a 2 | DU/(Btu/lbm) | W/(Btu/lbm) | Q/(Btu/lbm)
| 0.0177 | 4.897 | 0.679 | 842.6 |  | 808.54 | 55.24 | 863.78
| de 2 a f | Vf/(ft3/lbm) | VVsat/(ft3/lbm) | Psat/(lbf/in2) | UVsat/(Btu/lbm) | Pfsat/(lbf/in2) | UfVsat/(Btu/lbm) | DU/(Btu/lbm) | W/(Btu/lbm)
|  | 3.333 | 3.342 | 134.6 | 1109.1 | 135 | 1109.1 | 266.5 | 0
|  |  | 3.143 | 143.57 | 1109.9
|  |  | 0.199 | -8.97 | -0.8
|  |  |  | 135 | 1109.1
Q/(Btu/lbm)
266.5
respuesta | Pf/(lbf/in2) | Qtotal/(Btu) | Wtotal/(Btu) | Pf/(kPa) | Wtotal/(kJ) | Qtotal/(kJ)
| 135 | 6781.7 | 331.4 | 930.8 | 349.6 | 7155
PRUEBA N°8
ITEM N°1
Datos | fluido:aire | Cv/R | P1/(bar) | T1/(°C) | P3/(bar) | T3/(°C) | R/(m3bar/mol°K)
| como gas ideal | 2.5 | 2.5 | 15 | 40 | 19 | 8.314e-05 |  |  | 2.5
15
a) | T1/(°C) | cambio 1 | T2/(°K) | cambio 2 | T3/(°C) |  |  |  |  | 40
| 15 | enfriamiento a | 18.2594 | calentamiento a | 19 |  |  |  |  | 19
| P1/(bar) | presión | P2/(kPa) | volumen | P3/(kPa) |  |  |  |  | 25
| 2.5 | constante | 2.5 | constante | 40
| V1/(m3/mol) |  | V2/(m3/mol) |  | V3/(m3/mol)
| 0.0095827 |  | 0.00060723 |  | 0.00060723
de 1 a 2 | W/(kJ/mol) | DU/(kJ/mol) | Q/(kJ/mol) | DH/(kJ/mol) | de 2 a 3 | W/(kJ/mol) | DU/(kJ/mol) | Q/(KJ/mol) | DH/(kJ/mol)
| -2.24 | -5.61 | -7.85 | -7.85 |  | 0 | 5.69 | 5.69 | 7.97
de 1 a 3 | W/(kJ/mol) | Q/(kJ/mol) | DU/(kJ/mol) | DH/(kJ/mol)
| -2.24 | -2.16 | 0.08 | 0.12
b) | T1/(°C) | cambio 1 | T2/(°K) | cambio 2 | T3/(°C)
| 15 | calentamiento a | 4610.4 | enfriamiento a | 19
| P1/(bar) | volumen | P2/(kPa) | presión | P3/(kPa)
| 2.5 | constante | 40 | constante | 40
| V1/(m3/mol) |  | V2/(m3/mol) |  | V3/(m3/mol)
| 0.0095827 |  | 0.0095827 |  | 0.00060723
de 1 a 2 | W/(kJ/mol) | DU/(kJ/mol) | Q/(kJ/mol) | DH/(kJ/mol) | de 2 a 3 | W/(kJ/mol) | DU/(kJ/mol) | Q/(kJ/mol) | DH/(KJ/mol)
| 0 | 89.838 | 89.838 | 125.7732 |  | -35.9019 | -89.7548 | -125.6568 | -125.6568
de 1 a 3 | W/(kJ/mol) | Q/(kJ/mol) | DU/(kJ/mol) | DH/(kJ/mol)
| -35.9019 | -35.8188 | 0.08314 | 0.1164
ITEM N°2
| fluido | m/(kgm) | Ti/(°C) | Pem/(kgf/cm2) | Vcilindro/(m3) | estado final
| agua | 3.63 | 20 | 5.977 | 0.567 | vapor saturado |  |  |  | 3.63
20
conversion | m/(lbm) | Ti/(°F) | Pem/(lbf/in2) | Vcilindro/(ft3) | [5 empty] | 5.977
| 8.0028 | 68 | 85.0104 | 20.0234 | [5 empty] | 0.567
redondeo | 8 | 68 | 85 | 20
solución | Ti/(°F) | Pi/(lbf/in2) | UiL/(Btu/lbm) | ViL/(ft3/lbm) | V2/(ft3/lbm) |  | sistema: agua dentro del cilindro
| 68 | 0.3389 | 36.05 | 0.01605 | 2.5
| Pem/(lbf/in2) | Pem/(lbf/in2) | VL/(ft3/lbm) | VV/(ft3/lbm) | U2L/(Btu/lbm) | U2V/(Btu/lbm) | líquido comprimido |  | U1(Btu/lbm)
| 85 | 83.48 | 0.0176 | 5.255 | 284.94 | 1102.7 |  |  | 36.05
|  | 89.64 | 0.01766 | 4.914 | 290.11 | 1103.7 | en 2 | mezcla L+V
|  | -6.16 | -6e-05 | 0.341 | -5.17 | -1
|  |  | 0.0176 | 5.171 | 286.22 | 1102.9
| VL/(ft3/lbm) | VV/(ft3/lbm) | x2 | U2/(Btu/lbm) | de i a 2 | DU/(Btu/lbm) | W/(Btu/lbm) | Q/(Btu/lbm)
| 0.0176 | 5.171 | 0.482 | 679.9 |  | 643.85 | 39.07 | 682.92
| de 2 a f | Vf/(ft3/lbm) | VVsat/(ft3/lbm) | Psat/(lbf/in2) | UVsat/(Btu/lbm) | Pfsat/(lbf/in2) | UfVsat/(Btu/lbm) | DU/(Btu/lbm) | W/(Btu/lbm)
|  | 2.5 | 3.342 | 134.6 | 1109.1 | 172.6 | 1112.5 | 432.6 | 0
|  |  | 3.143 | 143.57 | 1109.9
|  |  | 0.199 | -8.97 | -0.8
|  |  |  | 172.6 | 1112.5
Q/(Btu/lbm)
432.6
respuesta | Pf/(lbf/in2) | Qtotal/(Btu) | Wtotal/(Btu) | Pf/(kPa) | Wtotal/(kJ) | Qtotal/(kJ)
| 172.6 | 8924.2 | 312.6 | 1190 | 329.8 | 9415.4
PRUEBA N°9
ITEM N°1
Datos | fluido:aire | Cv/R | P1/(bar) | T1/(°C) | P3/(bar) | T3/(°C) | R/(m3bar/mol°K)
| como gas ideal | 2.5 | 2.5 | 22 | 50 | 26 | 8.314e-05 |  |  | 2.5
22
a) | T1/(°C) | cambio 1 | T2/(°K) | cambio 2 | T3/(°C) |  |  |  |  | 50
| 22 | enfriamiento a | 14.9575 | calentamiento a | 26 |  |  |  |  | 26
| P1/(bar) | presión | P2/(kPa) | volumen | P3/(bar) |  |  |  |  | 30
| 2.5 | constante | 2.5 | constante | 50
| V1/(m3/mol) |  | V2/(m3/mol) |  | V3/(m3/mol)
| 0.0098155 |  | 0.00049743 |  | 0.00049743
de 1 a 2 | W/(kJ/mol) | DU/(kJ/mol) | Q/(kJ/mol) | DH/(kJ/mol) | de 2 a 3 | W/(kJ/mol) | DU/(kJ/mol) | Q/(KJ/mol) | DH/(kJ/mol)
| -2.33 | -5.82 | -8.15 | -8.15 |  | 0 | 5.91 | 5.91 | 8.27
de 1 a 3 | W/(kJ/mol) | Q/(kJ/mol) | DU/(kJ/mol) | DH/(kJ/mol)
| -2.33 | -2.24 | 0.09 | 0.12
b) | T1/(°C) | cambio 1 | T2/(°K) | cambio 2 | T3/(°C)
| 22 | calentamiento a | 5903 | enfriamiento a | 26
| P1/(bar) | volumen | P2/(bar) | presión | P3/(bar)
| 2.5 | constante | 50 | constante | 50
| V1/(m3/mol) |  | V2/(m3/mol) |  | V3/(m3/mol)
| 0.0098155 |  | 0.0098155 |  | 0.00049743
de 1 a 2 | W/(kJ/mol) | DU/(kJ/mol) | Q/(kJ/mol) | DH/(kJ/mol) | de 2 a 3 | W/(kJ/mol) | DU/(kJ/mol) | Q/(kJ/mol) | DH/(KJ/mol)
| 0 | 116.5592 | 116.5592 | 163.1828 |  | -46.5904 | -116.476 | -163.0664 | -163.0664
de 1 a 3 | W/(kJ/mol) | Q/(kJ/mol) | DU/(kJ/mol) | DH/(kJ/mol)
| -46.5904 | -46.5073 | 0.08314 | 0.1164
ITEM N°2
Datos | fluido | m/(kgm) | Ti/(°C) | Pem/(kgf/cm2) | Vcilindro/(m3) | estado final
| agua | 3.63 | 21.112 | 5.625 | 0.567 | vapor saturado |  |  |  | 3.63
21.112
conversion | m/(lbm) | Ti/(°F) | Pem/(lbf/in2) | Vcilindro/(ft3) | [5 empty] | 5.625
| 8.0028 | 70.0016 | 80.004 | 20.0234 | [5 empty] | 0.567
redondeo | 8 | 70 | 80 | 20
solución | Ti/(°F) | Pi/(lbf/in2) | UiL/(Btu/lbm) | ViL/(ft3/lbm) | V2/(ft3/lbm) |  | sistema: agua dentro del cilindro
| 70 | 0.3629 | 38.05 | 0.01605 | 2.5
| Pem/(lbf/in2) | Pem/(lbf/in2) | VL/(ft3/lbm) | VV/(ft3/lbm) | U2L/(Btu/lbm) | U2V/(Btu/lbm) | líquido comprimido |  | U1(Btu/lbm)
| 80 | 77.67 | 0.01755 | 5.626 | 279.79 | 1101.7 |  |  | 38.05
|  | 83.48 | 0.0176 | 5.255 | 284.94 | 1102.7 | en 2 | mezcla L+V
|  | -5.81 | -5e-05 | 0.371 | -5.15 | -1
|  |  | 0.0176 | 5.477 | 281.86 | 1102.1
| VL/(ft3/lbm) | VV/(ft3/lbm) | x2 | U2/(Btu/lbm) | de i a 2 | DU/(Btu/lbm) | W/(Btu/lbm) | Q/(Btu/lbm)
| 0.0176 | 5.477 | 0.455 | 655.1 |  | 617.05 | 36.77 | 653.82
| de 2 a f | Vf/(ft3/lbm) | VVsat/(ft3/lbm) | Psat/(lbf/in2) | UVsat/(Btu/lbm) | Pfsat/(lbf/in2) | UfVsat/(Btu/lbm) | DU/(Btu/lbm) | W/(Btu/lbm)
|  | 2.5 | 2.624 | 173.24 | 1112.1 | 182.4 | 1112.7 | 457.6 | 0
|  |  | 2.475 | 184.27 | 1112.8
|  |  | 0.149 | -11.03 | -0.7
|  |  |  | 182.4 | 1112.7
Q/(Btu/lbm)
457.6
respuesta | Pf/(lbf/in2) | Qtotal/(Btu) | Wtotal/(Btu) | Pf/(kPa) | Wtotal/(kJ) | Qtotal/(kJ)
| 182.4 | 8891.4 | 294.2 | 1257.6 | 310.4 | 9380.8
PRUEBA N°10
ITEM N°1
Datos | fluido:aire | Cv/R | P1/(bar) | T1/(°C) | P3/(bar) | T3/(°C) | R/(m3bar/mol°K)
| como gas ideal | 2.5 | 2.5 | 25 | 20 | 29 | 8.314e-05 |  |  | 2.5
25
a) | T1/(°C) | cambio 1 | T2/(°K) | cambio 2 | T3/(°C) |  |  |  |  | 20
| 25 | enfriamiento a | 37.7687 | calentamiento a | 29 |  |  |  |  | 29
| P1/(bar) | presión | P2/(kPa) | volumen | P3/(kPa) |  |  |  |  | 30
| 2.5 | constante | 2.5 | constante | 20
| V1/(m3/mol) |  | V2/(m3/mol) |  | V3/(m3/mol)
| 0.0099153 |  | 0.001256 |  | 0.001256
de 1 a 2 | W/(kJ/mol) | DU/(kJ/mol) | Q/(kJ/mol) | DH/(kJ/mol) | de 2 a 3 | W/(kJ/mol) | DU/(kJ/mol) | Q/(KJ/mol) | DH/(kJ/mol)
| -2.16 | -5.41 | -7.57 | -7.58 |  | 0 | 5.5 | 5.5 | 7.69
de 1 a 3 | W/(kJ/mol) | Q/(kJ/mol) | DU/(kJ/mol) | DH/(kJ/mol)
| -2.16 | -2.07 | 0.09 | 0.11
b) | T1/(°C) | cambio 1 | T2/(°K) | cambio 2 | T3/(°C)
| 25 | calentamiento a | 2385.2 | enfriamiento a | 29
| P1/(bar) | volumen | P2/(kPa) | presión | P3/(kPa)
| 2.5 | constante | 20 | constante | 20
| V1/(m3/mol) |  | V2/(m3/mol) |  | V3/(m3/mol)
| 0.0099153 |  | 0.0099153 |  | 0.001256
de 1 a 2 | W/(kJ/mol) | DU/(kJ/mol) | Q/(kJ/mol) | DH/(kJ/mol) | de 2 a 3 | W/(kJ/mol) | DU/(kJ/mol) | Q/(kJ/mol) | DH/(KJ/mol)
| 0 | 43.3793 | 43.3793 | 60.7311 |  | -17.3185 | -43.2962 | -60.6147 | -60.6147
de 1 a 3 | W/(kJ/mol) | Q/(kJ/mol) | DU/(kJ/mol) | DH/(kJ/mol)
| -17.3185 | -17.2353 | 0.08314 | 0.1164
ITEM N°2
Datos | fluido | m/(kgm) | Ti/(°C) | Pem/(kgf/cm2) | Vcilindro/(m3) | estado final
| agua | 3.63 | 21.112 | 5.625 | 0.708 | vapor saturado |  |  |  | 3.63
21.112
conversion | m/(lbm) | Ti/(°F) | Pem/(lbf/in2) | Vcilindro/(ft3) | [5 empty] | 5.625
| 8.0028 | 70.0016 | 80.004 | 25.0028 | [5 empty] | 0.708
redondeo | 8 | 70 | 80 | 25
solución | Ti/(°F) | Pi/(lbf/in2) | UiL/(Btu/lbm) | ViL/(ft3/lbm) | V2/(ft3/lbm) |  | sistema: agua dentro del cilindro
| 70 | 0.3629 | 38.05 | 0.01605 | 3.125
| Pem/(lbf/in2) | Pem/(lbf/in2) | VL/(ft3/lbm) | VV/(ft3/lbm) | U2L/(Btu/lbm) | U2V/(Btu/lbm) | líquido comprimido |  | U1(Btu/lbm)
| 80 | 77.67 | 0.01755 | 5.626 | 279.79 | 1101.7 |  |  | 38.05
|  | 83.48 | 0.0176 | 5.255 | 284.94 | 1102.7 | en 2 | mezcla L+V
|  | -5.81 | -5e-05 | 0.371 | -5.15 | -1
|  |  | 0.0176 | 5.477 | 281.86 | 1102.1
| VL/(ft3/lbm) | VV/(ft3/lbm) | x2 | U2/(Btu/lbm) | de i a 2 | DU/(Btu/lbm) | W/(Btu/lbm) | Q/(Btu/lbm)
| 0.0176 | 5.477 | 0.569 | 748.6 |  | 710.55 | 46.03 | 756.58
| de 2 a f | Vf/(ft3/lbm) | VVsat/(ft3/lbm) | Psat/(lbf/in2) | UVsat/(Btu/lbm) | Pfsat/(lbf/in2) | UfVsat/(Btu/lbm) | DU/(Btu/lbm) | W/(Btu/lbm)
|  | 3.125 | 3.143 | 143.57 | 1109.9 | 144.5 | 1110 | 361.4 | 0
|  |  | 2.957 | 153.01 | 1110.7
|  |  | 0.186 | -9.44 | -0.8
|  |  |  | 144.5 | 1110
Q/(Btu/lbm)
361.4
respuesta | Pf/(lbf/in2) | Qtotal/(Btu) | Wtotal/(Btu) | Pf/(kPa) | Wtotal/(kJ) | Qtotal/(kJ)
| 144.5 | 8943.8 | 368.2 | 996.3 | 388.5 | 9436.1
PRUEBA N°11
ITEM N°1
Datos | fluido:aire | Cv/R | P1/(bar) | T1/(°C) | P3/(bar) | T3/(°C) | R/(m3bar/mol°K)
| como gas ideal | 2 | 3 | 27 | 7 | 27 | 8.314e-05 |  |  | 3
27
a) | T1/(°C) | cambio 1 | T2/(°K) | cambio 2 | T3/(°C) |  |  |  |  | 7
| 27 |  | 128.6357 |  | 27 |  |  |  |  | 27
| P1/(bar) | enfriamiento a | P2/(bar) | calentamiento a | P3/(bar)
| 3 | presión | 3 | volumen | 7
| V1/(m3/mol) | constante | V2/(m3/mol) | constante | V3/(m3/mol)
| 0.0083182 |  | 0.0035649 |  | 0.0035649
de 1 a 2 | W/(kJ/mol) | DU/(kJ/mol) | Q/(kJ/mol) | DH/(kJ/mol) | de 2 a 3 | W/(kJ/mol) | DU/(kJ/mol) | Q/(KJ/mol) | DH/(kJ/mol)
| -1.43 | -2.85 | -4.28 | -4.28 |  | 0 | 2.85 | 2.85 | 4.28
de 1 a 3 | W/(kJ/mol) | Q/(kJ/mol) | DU/(kJ/mol) | DH/(kJ/mol)
| -1.43 | -1.43 | 0 | 0
b) | T1/(°C) | cambio 1 | T2/(°K) | cambio 2 | T3/(°C)
| 27 |  | 700.35 |  | 27
| P1/(bar) | calentamiento a | P2/(kPa) | enfriamiento a | P3/(kPa)
| 3 | volumen | 7 | presión | 7
| V1/(m3/mol) | constante | V2/(m3/mol) | constante | V3/(m3/mol)
| 0.0083182 |  | 0.0083182 |  | 0.0035649
de 1 a 2 | W/(kJ/mol) | DU/(kJ/mol) | Q/(kJ/mol) | DH/(kJ/mol) | de 2 a 3 | W/(kJ/mol) | DU/(kJ/mol) | Q/(kJ/mol) | DH/(KJ/mol)
| 0 | 6.6545 | 6.6545 | 9.9818 |  | -3.3273 | -6.6545 | -9.9818 | -9.9818
de 1 a 3 | W/(kJ/mol) | Q/(kJ/mol) | DU/(kJ/mol) | DH/(kJ/mol)
| -3.3273 | -3.3273 | 0 | 0
ITEM N°2
Datos | fluido | m/(kgm) | Ti/(°C) | Pem/(kgf/cm2) | Vcilindro/(m3) | estado final
| agua | 4.54 | 18.89 | 7.3825 | 0.482 | vapor saturado |  |  |  | 4.54
18.89
conversión | m/(lbm) | Ti/(°F) | Pem/(lbf/in2) | Vcilindro/(ft3) | [5 empty] | 7.3825
| 10.01 | 66 | 105 | 17.02 | [5 empty] | 0.482
redondeo | 10 | 66 | 105 | 17
solución | Ti/(°F) | Pi(lbf/in2) | UiL(Btu/lbm) | ViL(ft3/lbm) | V2(ft3/lbm) |  | sistema: agua dentro del cilindro
| 66 | 0.3163 | 34.06 | 0.01604 | 1.7
| Pem/(lbf/in2) | Pem/(lbf/in2) | VL/(ft3/lbm) | VV/(ft3/lbm) | U2L/(Btu/lbm) | U2V/(Btu/lbm) | líquido comprimido |  | U1(Btu/lbm)
| 105 | 110.32 | 0.01782 | 4.037 | 305.66 | 1106.5 |  |  | 34.06
|  | 103.05 | 0.01776 | 4.307 | 300.47 | 1105.6 | en 2 | mezcla L+V
|  | 7.27 | 6e-05 | -0.27 | 5.19 | 0.9
|  |  | 0.0178 | 4.235 | 301.86 | 1105.8
| VL/(ft3/lbm) | VV/(ft3/lbm) | x2 | U2/(Btu/lbm) | de i a 2 | DU/(Btu/lbm) | W/(Btu/lbm) | Q/(Btu/lbm)
| 0.0178 | 4.235 | 0.3989 | 622.6 |  | 588.54 | 32.72 | 621.26
| de 2 a f | Vf/(ft3/lbm) | VVsat/(ft3/lbm) | Psat/(lbf/in2) | UVsat/(Btu/lbm) | Pfsat/(lbf/in2) | UfVsat/(Btu/lbm) | DU/(Btu/lbm) | W/(Btu/lbm)
|  | 1.7 | 1.7633 | 261.65 | 1116.2 | 270.8 | 1116.5 | 493.9 | 0
|  |  | 1.6597 | 276.69 | 1116.7
|  |  | 0.1036 | -15.04 | -0.5
|  |  |  | 270.8 | 1116.5
Q/(Btu/lbm)
493.9
respuesta | Pf/(lbf/in2) | Qtotal/(Btu) | Wtotal/(Btu) | Pf/(kPa) | Wtotal/(kJ) | Qtotal/(kJ)
| 270.8 | 11151.6 | 327.2 | 1867.1 | 345.2 | 11765.4
PRUEBA N°12
ITEM N°1
Datos | fluido:aire | Cv/R | P1/(bar) | T1/(°C) | P3/(bar) | T3/(°C) | R/(m3bar/mol°K)
| como gas ideal | 2 | 4 | 28 | 8 | 28 | 8.314e-05 |  |  | 4
28
a) | T1/(°C) | cambio 1 | T2/(°K) | cambio 2 | T3/(°C) |  |  |  |  | 8
| 28 |  | 150.575 |  | 28 |  |  |  |  | 28
| P1/(bar) | enfriamiento a | P2/(bar) | calentamiento a | P3/(bar)
| 4 | presión | 4 | volumen | 8
| V1/(m3/mol) | constante | V2/(m3/mol) | constante | V3/(m3/mol)
| 0.0062594 |  | 0.0031297 |  | 0.0031297
de 1 a 2 | W/(kJ/mol) | DU/(kJ/mol) | Q/(kJ/mol) | DH/(kJ/mol) | de 2 a 3 | W/(kJ/mol) | DU/(kJ/mol) | Q/(KJ/mol) | DH/(kJ/mol)
| -1.25 | -2.5 | -3.75 | -3.76 |  | 0 | 2.5 | 2.5 | 3.76
de 1 a 3 | W/(kJ/mol) | Q/(kJ/mol) | DU/(kJ/mol) | DH/(kJ/mol)
| -1.25 | -1.25 | 0 | 0
b) | T1/(°C) | cambio 1 | T2/(°K) | cambio 2 | T3/(°C)
| 28 |  | 602.3 |  | 28
| P1/(bar) | calentamiento a | P2/(kPa) | enfriamiento a | P3/(kPa)
| 4 | volumen | 8 | presión | 8
| V1/(m3/mol) | constante | V2/(m3/mol) | constante | V3/(m3/mol)
| 0.0062594 |  | 0.0062594 |  | 0.0031297
de 1 a 2 | W/(kJ/mol) | DU/(kJ/mol) | Q/(kJ/mol) | DH/(kJ/mol) | de 2 a 3 | W/(kJ/mol) | DU/(kJ/mol) | Q/(kJ/mol) | DH/(KJ/mol)
| 0 | 5.0075 | 5.0075 | 7.5113 |  | -2.5038 | -5.0075 | -7.5113 | -7.5113
de 1 a 3 | W/(kJ/mol) | Q/(kJ/mol) | DU/(kJ/mol) | DH/(kJ/mol)
| -2.5038 | -2.5038 | 0 | 0
ITEM N°2
Datos | fluido | m/(kgm) | Ti/(°C) | Pem/(kgf/cm2) | Vcilindro/(m3) | estado final
| agua | 8.17 | 18.89 | 7.3825 | 0.51 | vapor saturado |  |  |  | 8.17
18.89
conversión | m/(lbm) | Ti/(°F) | Pem/(lbf/in2) | Vcilindro/(ft3) | [5 empty] | 7.3825
| 18.01 | 66 | 105 | 18.01 | [5 empty] | 0.51
redondeo | 18 | 66 | 105 | 18
solución | Ti/(°F) | Pi(lbf/in2) | UiL(Btu/lbm) | ViL(ft3/lbm) | V2(ft3/lbm) |  | sistema: agua dentro del cilindro
| 66 | 0.3163 | 34.06 | 0.01604 | 1
| Pem/(lbf/in2) | Pem/(lbf/in2) | VL/(ft3/lbm) | VV/(ft3/lbm) | U2L/(Btu/lbm) | U2V/(Btu/lbm) | líquido comprimido |  | U1(Btu/lbm)
| 105 | 110.32 | 0.01782 | 4.037 | 305.66 | 1106.5 |  |  | 34.06
|  | 103.05 | 0.01776 | 4.307 | 300.47 | 1105.6 | en 2 | mezcla L+V
|  | 7.27 | 6e-05 | -0.27 | 5.19 | 0.9
|  |  | 0.0178 | 4.235 | 301.86 | 1105.8
| VL/(ft3/lbm) | VV/(ft3/lbm) | x2 | U2/(Btu/lbm) | de i a 2 | DU/(Btu/lbm) | W/(Btu/lbm) | Q/(Btu/lbm)
| 0.0178 | 4.235 | 0.2329 | 489.1 |  | 455.04 | 19.12 | 474.16
| de 2 a f | Vf/(ft3/lbm) | VVsat/(ft3/lbm) | Psat/(lbf/in2) | UVsat/(Btu/lbm) | Pfsat/(lbf/in2) | UfVsat/(Btu/lbm) | DU/(Btu/lbm) | W/(Btu/lbm)
|  | 1 | 0.9942 | 466.87 | 1118.9 | 464.3 | 1118.9 | 629.8 | 0
|  |  | 1.0451 | 444.28 | 1118.9
|  |  | -0.0509 | 22.59 | 0
|  |  |  | 464.3 | 1118.9
Q/(Btu/lbm)
629.8
respuesta | Pf/(lbf/in2) | Qtotal/(Btu) | Wtotal/(Btu) | Pf/(kPa) | Wtotal/(kJ) | Qtotal/(kJ)
| 464.3 | 19871.3 | 344.2 | 3201.2 | 363.1 | 20965
PRUEBA N°13
ITEM N°1
Datos | fluido:aire | Cv/R | P1/(bar) | T1/(°C) | P3/(bar) | T3/(°C) | R/(m3bar/mol°K)
| como gas ideal | 2 | 5 | 29 | 9 | 29 | 8.314e-05 |  |  | 5
29
a) | T1/(°C) | cambio 1 | T2/(°K) | cambio 2 | T3/(°C) |  |  |  |  | 9
| 29 |  | 167.8611 |  | 29 |  |  |  |  | 29
| P1/(bar) | enfriamiento a | P2/(bar) | calentamiento a | P3/(bar)
| 5 | presión | 5 | volumen | 9
| V1/(m3/mol) | constante | V2/(m3/mol) | constante | V3/(m3/mol)
| 0.0050242 |  | 0.0027912 |  | 0.0027912
de 1 a 2 | W/(kJ/mol) | DU/(kJ/mol) | Q/(kJ/mol) | DH/(kJ/mol) | de 2 a 3 | W/(kJ/mol) | DU/(kJ/mol) | Q/(KJ/mol) | DH/(kJ/mol)
| -1.12 | -2.23 | -3.35 | -3.35 |  | 0 | 2.23 | 2.23 | 3.35
de 1 a 3 | W/(kJ/mol) | Q/(kJ/mol) | DU/(kJ/mol) | DH/(kJ/mol)
| -1.12 | -1.12 | 0 | 0
b) | T1/(°C) | cambio 1 | T2/(°K) | cambio 2 | T3/(°C)
| 29 |  | 543.87 |  | 29
| P1/(bar) | calentamiento a | P2/(kPa) | enfriamiento a | P3/(kPa)
| 5 | volumen | 9 | presión | 9
| V1/(m3/mol) | constante | V2/(m3/mol) | constante | V3/(m3/mol)
| 0.0050242 |  | 0.0050242 |  | 0.0027912
de 1 a 2 | W/(kJ/mol) | DU/(kJ/mol) | Q/(kJ/mol) | DH/(kJ/mol) | de 2 a 3 | W/(kJ/mol) | DU/(kJ/mol) | Q/(kJ/mol) | DH/(KJ/mol)
| 0 | 4.0193 | 4.0193 | 6.029 |  | -2.0097 | -4.0193 | -6.029 | -6.029
de 1 a 3 | W/(kJ/mol) | Q/(kJ/mol) | DU/(kJ/mol) | DH/(kJ/mol)
| -2.0097 | -2.0097 | 0 | 0
ITEM N°2
Datos | fluido | m/(kgm) | Ti/(°C) | Pem/(kgf/cm2) | Vcilindro/(m3) | estado final
| agua | 9.98 | 18.89 | 7.3825 | 0.538 | vapor saturado |  |  |  | 9.98
18.89
conversión | m/(lbm) | Ti/(°F) | Pem/(lbf/in2) | Vcilindro/(ft3) | [5 empty] | 7.3825
| 22 | 66 | 105 | 19 | [5 empty] | 0.538
redondeo | 22 | 66 | 105 | 19
solución | Ti/(°F) | Pi(lbf/in2) | UiL(Btu/lbm) | ViL(ft3/lbm) | V2(ft3/lbm) |  | sistema: agua dentro del cilindro
| 66 | 0.3163 | 34.06 | 0.01604 | 0.864
| Pem/(lbf/in2) | Pem/(lbf/in2) | VL/(ft3/lbm) | VV/(ft3/lbm) | U2L/(Btu/lbm) | U2V/(Btu/lbm) | líquido comprimido |  | U1(Btu/lbm)
| 105 | 110.32 | 0.01782 | 4.037 | 305.66 | 1106.5 |  |  | 34.06
|  | 103.05 | 0.01776 | 4.307 | 300.47 | 1105.6 | en 2 | mezcla L+V
|  | 7.27 | 6e-05 | -0.27 | 5.19 | 0.9
|  |  | 0.0178 | 4.235 | 301.86 | 1105.8
| VL/(ft3/lbm) | VV/(ft3/lbm) | x2 | U2/(Btu/lbm) | de i a 2 | DU/(Btu/lbm) | W/(Btu/lbm) | Q/(Btu/lbm)
| 0.0178 | 4.235 | 0.2007 | 463.2 |  | 429.14 | 16.48 | 445.62
| de 2 a f | Vf/(ft3/lbm) | VVsat/(ft3/lbm) | Psat/(lbf/in2) | UVsat/(Btu/lbm) | Pfsat/(lbf/in2) | UfVsat/(Btu/lbm) | DU/(Btu/lbm) | W/(Btu/lbm)
|  | 0.864 | 0.9462 | 490.32 | 1118.9 | 534.4 | 1118.7 | 655.5 | 0
|  |  | 0.9008 | 514.67 | 1118.8
|  |  | 0.0454 | -24.35 | 0.1
|  |  |  | 534.4 | 1118.7
Q/(Btu/lbm)
655.5
respuesta | Pf/(lbf/in2) | Qtotal/(Btu) | Wtotal/(Btu) | Pf/(kPa) | Wtotal/(kJ) | Qtotal/(kJ)
| 534.4 | 24224.6 | 362.6 | 3684.5 | 382.6 | 25557.9
PRUEBA N°14
ITEM N°1
Datos | fluido:aire | Cv/R | P1/(bar) | T1/(°C) | P3/(bar) | T3/(°C) | R/(m3bar/mol°K)
| como gas ideal | 2 | 6 | 30 | 10 | 30 | 8.314e-05 |  |  | 6
30
a) | T1/(°C) | cambio 1 | T2/(°K) | cambio 2 | T3/(°C) |  |  |  |  | 10
| 30 |  | 181.89 |  | 30 |  |  |  |  | 30
| P1/(bar) | enfriamiento a | P2/(bar) | calentamiento a | P3/(bar)
| 6 | presión | 6 | volumen | 10
| V1/(m3/mol) | constante | V2/(m3/mol) | constante | V3/(m3/mol)
| 0.0042006 |  | 0.0025204 |  | 0.0025204
de 1 a 2 | W/(kJ/mol) | DU/(kJ/mol) | Q/(kJ/mol) | DH/(kJ/mol) | de 2 a 3 | W/(kJ/mol) | DU/(kJ/mol) | Q/(KJ/mol) | DH/(kJ/mol)
| -1.01 | -2.02 | -3.03 | -3.02 |  | 0 | 2.02 | 2.02 | 3.02
de 1 a 3 | W/(kJ/mol) | Q/(kJ/mol) | DU/(kJ/mol) | DH/(kJ/mol)
| -1.01 | -1.01 | 0 | 0
b) | T1/(°C) | cambio 1 | T2/(°K) | cambio 2 | T3/(°C)
| 30 |  | 505.25 |  | 30
| P1/(bar) | calentamiento a | P2/(kPa) | enfriamiento a | P3/(kPa)
| 6 | volumen | 10 | presión | 10
| V1/(m3/mol) | constante | V2/(m3/mol) | constante | V3/(m3/mol)
| 0.0042006 |  | 0.0042006 |  | 0.0025204
de 1 a 2 | W/(kJ/mol) | DU/(kJ/mol) | Q/(kJ/mol) | DH/(kJ/mol) | de 2 a 3 | W/(kJ/mol) | DU/(kJ/mol) | Q/(kJ/mol) | DH/(KJ/mol)
| 0 | 3.3605 | 3.3605 | 5.0408 |  | -1.6803 | -3.3605 | -5.0408 | -5.0408
de 1 a 3 | W/(kJ/mol) | Q/(kJ/mol) | DU/(kJ/mol) | DH/(kJ/mol)
| -1.6803 | -1.6803 | 0 | 0
ITEM N°2
Datos | fluido | m/(kgm) | Ti/(°C) | Pem/(kgf/cm2) | Vcilindro/(m3) | estado final
| agua | 14.97 | 18.89 | 7.3825 | 1.501 | vapor saturado |  |  |  | 14.97
18.89
conversión | m/(lbm) | Ti/(°F) | Pem/(lbf/in2) | Vcilindro/(ft3) | [5 empty] | 7.3825
| 33 | 66 | 105 | 53.01 | [5 empty] | 1.501
redondeo | 33 | 66 | 105 | 53
solución | Ti/(°F) | Pi(lbf/in2) | UiL(Btu/lbm) | ViL(ft3/lbm) | V2(ft3/lbm) |  | sistema: agua dentro del cilindro
| 66 | 0.3163 | 34.06 | 0.01604 | 1.606
| Pem/(lbf/in2) | Pem/(lbf/in2) | VL/(ft3/lbm) | VV/(ft3/lbm) | U2L/(Btu/lbm) | U2V/(Btu/lbm) | líquido comprimido |  | U1(Btu/lbm)
| 105 | 110.32 | 0.01782 | 4.037 | 305.66 | 1106.5 |  |  | 34.06
|  | 103.05 | 0.01776 | 4.307 | 300.47 | 1105.6 | en 2 | mezcla L+V
|  | 7.27 | 6e-05 | -0.27 | 5.19 | 0.9
|  |  | 0.0178 | 4.235 | 301.86 | 1105.8
| VL/(ft3/lbm) | VV/(ft3/lbm) | x2 | U2/(Btu/lbm) | de i a 2 | DU/(Btu/lbm) | W/(Btu/lbm) | Q/(Btu/lbm)
| 0.0178 | 4.235 | 0.3766 | 604.6 |  | 570.54 | 30.89 | 601.43
| de 2 a f | Vf/(ft3/lbm) | VVsat/(ft3/lbm) | Psat/(lbf/in2) | UVsat/(Btu/lbm) | Pfsat/(lbf/in2) | UfVsat/(Btu/lbm) | DU/(Btu/lbm) | W/(Btu/lbm)
|  | 1.606 | 1.6697 | 276.69 | 1116.7 | 288.1 | 1117 | 512.4 | 0
|  |  | 1.582 | 292.4 | 1117.1
|  |  | 0.0877 | -15.71 | -0.4
|  |  |  | 288.1 | 1117
Q/(Btu/lbm)
512.4
respuesta | Pf/(lbf/in2) | Qtotal/(Btu) | Wtotal/(Btu) | Pf/(kPa) | Wtotal/(kJ) | Qtotal/(kJ)
| 288.1 | 36756.4 | 1019.4 | 1986.4 | 1075.5 | 38779.5
PRUEBA N°15
ITEM N°1
Datos | fluido:aire | Cv/R | P1/(bar) | T1/(°C) | P3/(bar) | T3/(°C) | R/(m3bar/mol°K)
| como gas ideal | 2 | 7 | 31 | 11 | 31 | 8.314e-05 |  |  | 7
31
a) | T1/(°C) | cambio 1 | T2/(°K) | cambio 2 | T3/(°C) |  |  |  |  | 11
| 31 |  | 193.55 |  | 31 |  |  |  |  | 31
| P1/(bar) | enfriamiento a | P2/(bar) | calentamiento a | P3/(bar)
| 7 | presión | 7 | volumen | 11
| V1/(m3/mol) | constante | V2/(m3/mol) | constante | V3/(m3/mol)
| 0.0036124 |  | 0.0022988 |  | 0.0022988
de 1 a 2 | W/(kJ/mol) | DU/(kJ/mol) | Q/(kJ/mol) | DH/(kJ/mol) | de 2 a 3 | W/(kJ/mol) | DU/(kJ/mol) | Q/(KJ/mol) | DH/(kJ/mol)
| -0.92 | -1.84 | -2.76 | -2.76 |  | 0 | 1.84 | 1.84 | 2.76
de 1 a 3 | W/(kJ/mol) | Q/(kJ/mol) | DU/(kJ/mol) | DH/(kJ/mol)
| -0.92 | -0.92 | 0 | 0
b) | T1/(°C) | cambio 1 | T2/(°K) | cambio 2 | T3/(°C)
| 31 |  | 477.95 |  | 31
| P1/(bar) | calentamiento a | P2/(kPa) | enfriamiento a | P3/(kPa)
| 7 | volumen | 11 | presión | 11
| V1/(m3/mol) | constante | V2/(m3/mol) | constante | V3/(m3/mol)
| 0.0036124 |  | 0.0036124 |  | 0.0022988
de 1 a 2 | W/(kJ/mol) | DU/(kJ/mol) | Q/(kJ/mol) | DH/(kJ/mol) | de 2 a 3 | W/(kJ/mol) | DU/(kJ/mol) | Q/(kJ/mol) | DH/(KJ/mol)
| 0 | 2.8899 | 2.8899 | 4.3349 |  | -1.445 | -2.8899 | -4.3349 | -4.3349
de 1 a 3 | W/(kJ/mol) | Q/(kJ/mol) | DU/(kJ/mol) | DH/(kJ/mol)
| -1.445 | -1.445 | 0 | 0
ITEM N°2
Datos | fluido | m/(kgm) | Ti/(°C) | Pem/(kgf/cm2) | Vcilindro/(m3) | estado final
| agua | 2.72 | 18.89 | 7.3825 | 0.482 | vapor saturado |  |  |  | 2.72
18.89
conversión | m/(lbm) | Ti/(°F) | Pem/(lbf/in2) | Vcilindro/(ft3) | [5 empty] | 7.3825
| 6 | 66 | 105 | 17.02 | [5 empty] | 0.482
redondeo | 6 | 66 | 105 | 17
solución | Ti/(°F) | Pi(lbf/in2) | UiL(Btu/lbm) | ViL(ft3/lbm) | V2(ft3/lbm) |  | sistema: agua dentro del cilindro
| 66 | 0.3163 | 34.06 | 0.01604 | 2.833
| Pem/(lbf/in2) | Pem/(lbf/in2) | VL/(ft3/lbm) | VV/(ft3/lbm) | U2L/(Btu/lbm) | U2V/(Btu/lbm) | líquido comprimido |  | U1(Btu/lbm)
| 105 | 110.32 | 0.01782 | 4.037 | 305.66 | 1106.5 |  |  | 34.06
|  | 103.05 | 0.01776 | 4.307 | 300.47 | 1105.6 | en 2 | mezcla L+V
|  | 7.27 | 6e-05 | -0.27 | 5.19 | 0.9
|  |  | 0.0178 | 4.235 | 301.86 | 1105.8
| VL/(ft3/lbm) | VV/(ft3/lbm) | x2 | U2/(Btu/lbm) | de i a 2 | DU/(Btu/lbm) | W/(Btu/lbm) | Q/(Btu/lbm)
| 0.0178 | 4.235 | 0.6676 | 838.6 |  | 804.54 | 54.73 | 859.27
| de 2 a f | Vf/(ft3/lbm) | VVsat/(ft3/lbm) | Psat/(lbf/in2) | UVsat/(Btu/lbm) | Pfsat/(lbf/in2) | UfVsat/(Btu/lbm) | DU/(Btu/lbm) | W/(Btu/lbm)
|  | 2.833 | 2.957 | 153.01 | 1110.7 | 160.2 | 1111.2 | 272.6 | 0
|  |  | 2.785 | 162.93 | 1111.4
|  |  | 0.172 | -9.92 | -0.7
|  |  |  | 160.2 | 1111.2
Q/(Btu/lbm)
272.6
respuesta | Pf/(lbf/in2) | Qtotal/(Btu) | Wtotal/(Btu) | Pf/(kPa) | Wtotal/(kJ) | Qtotal/(kJ)
| 160.2 | 6791.2 | 328.4 | 1104.5 | 346.5 | 7165
PRUEBA N°16
ITEM N°1
Datos | fluido:aire | Cv/R | P1/(bar) | T1/(°C) | P3/(bar) | T3/(°C) | R/(m3bar/mol°K)
| como gas ideal | 2 | 8 | 32 | 12 | 32 | 8.314e-05 |  |  | 8
32
a) | T1/(°C) | cambio 1 | T2/(°K) | cambio 2 | T3/(°C) |  |  |  |  | 12
| 32 |  | 203.4333 |  | 32 |  |  |  |  | 32
| P1/(bar) | enfriamiento a | P2/(bar) | calentamiento a | P3/(bar)
| 8 | presión | 8 | volumen | 12
| V1/(m3/mol) | constante | V2/(m3/mol) | constante | V3/(m3/mol)
| 0.0031713 |  | 0.0021142 |  | 0.0021142
de 1 a 2 | W/(kJ/mol) | DU/(kJ/mol) | Q/(kJ/mol) | DH/(kJ/mol) | de 2 a 3 | W/(kJ/mol) | DU/(kJ/mol) | Q/(KJ/mol) | DH/(kJ/mol)
| -0.85 | -1.69 | -2.54 | -2.54 |  | 0 | 1.69 | 1.69 | 2.54
de 1 a 3 | W/(kJ/mol) | Q/(kJ/mol) | DU/(kJ/mol) | DH/(kJ/mol)
| -0.85 | -0.85 | 0 | 0
b) | T1/(°C) | cambio 1 | T2/(°K) | cambio 2 | T3/(°C)
| 32 |  | 457.725 |  | 32
| P1/(bar) | calentamiento a | P2/(kPa) | enfriamiento a | P3/(kPa)
| 8 | volumen | 12 | presión | 12
| V1/(m3/mol) | constante | V2/(m3/mol) | constante | V3/(m3/mol)
| 0.0031713 |  | 0.0031713 |  | 0.0021142
de 1 a 2 | W/(kJ/mol) | DU/(kJ/mol) | Q/(kJ/mol) | DH/(kJ/mol) | de 2 a 3 | W/(kJ/mol) | DU/(kJ/mol) | Q/(kJ/mol) | DH/(KJ/mol)
| 0 | 2.537 | 2.537 | 3.8055 |  | -1.2685 | -2.537 | -3.8055 | -3.8055
de 1 a 3 | W/(kJ/mol) | Q/(kJ/mol) | DU/(kJ/mol) | DH/(kJ/mol)
| -1.2685 | -1.2685 | 0 | 0
ITEM N°2
Datos | fluido | m/(kgm) | Ti/(°C) | Pem/(kgf/cm2) | Vcilindro/(m3) | estado final
| agua | 2.72 | 18.89 | 7.3825 | 0.482 | vapor saturado |  |  |  | 2.72
18.89
conversión | m/(lbm) | Ti/(°F) | Pem/(lbf/in2) | Vcilindro/(ft3) | [5 empty] | 7.3825
| 6 | 66 | 105 | 17.02 | [5 empty] | 0.482
redondeo | 6 | 66 | 105 | 17
solución | Ti/(°F) | Pi(lbf/in2) | UiL(Btu/lbm) | ViL(ft3/lbm) | V2(ft3/lbm) |  | sistema: agua dentro del cilindro
| 66 | 0.3163 | 34.06 | 0.01604 | 2.833
| Pem/(lbf/in2) | Pem/(lbf/in2) | VL/(ft3/lbm) | VV/(ft3/lbm) | U2L/(Btu/lbm) | U2V/(Btu/lbm) | líquido comprimido |  | U1(Btu/lbm)
| 105 | 110.32 | 0.01782 | 4.037 | 305.66 | 1106.5 |  |  | 34.06
|  | 103.05 | 0.01776 | 4.307 | 300.47 | 1105.6 | en 2 | mezcla L+V
|  | 7.27 | 6e-05 | -0.27 | 5.19 | 0.9
|  |  | 0.0178 | 4.235 | 301.86 | 1105.8
| VL/(ft3/lbm) | VV/(ft3/lbm) | x2 | U2/(Btu/lbm) | de i a 2 | DU/(Btu/lbm) | W/(Btu/lbm) | Q/(Btu/lbm)
| 0.0178 | 4.235 | 0.6676 | 838.6 |  | 804.54 | 54.73 | 859.27
| de 2 a f | Vf/(ft3/lbm) | VVsat/(ft3/lbm) | Psat/(lbf/in2) | UVsat/(Btu/lbm) | Pfsat/(lbf/in2) | UfVsat/(Btu/lbm) | DU/(Btu/lbm) | W/(Btu/lbm)
|  | 2.833 | 2.957 | 153.01 | 1110.7 | 160.2 | 1111.2 | 272.6 | 0
|  |  | 2.785 | 162.93 | 1111.4
|  |  | 0.172 | -9.92 | -0.7
|  |  |  | 160.2 | 1111.2
Q/(Btu/lbm)
272.6
respuesta | Pf/(lbf/in2) | Qtotal/(Btu) | Wtotal/(Btu) | Pf/(kPa) | Wtotal/(kJ) | Qtotal/(kJ)
| 160.2 | 6791.2 | 328.4 | 1104.5 | 346.5 | 7165
PRUEBA N°17
ITEM N°1
Datos | fluido:aire | Cv/R | P1/(bar) | T1/(°C) | P3/(bar) | T3/(°C) | R/(m3bar/mol°K)
| como gas ideal | 2 | 9 | 33 | 13 | 33 | 8.314e-05 |  |  | 9
33
a) | T1/(°C) | cambio 1 | T2/(°K) | cambio 2 | T3/(°C) |  |  |  |  | 13
| 33 |  | 211.95 |  | 33 |  |  |  |  | 33
| P1/(bar) | enfriamiento a | P2/(bar) | calentamiento a | P3/(bar)
| 9 | presión | 9 | volumen | 13
| V1/(m3/mol) | constante | V2/(m3/mol) | constante | V3/(m3/mol)
| 0.0028281 |  | 0.0019579 |  | 0.0019579
de 1 a 2 | W/(kJ/mol) | DU/(kJ/mol) | Q/(kJ/mol) | DH/(kJ/mol) | de 2 a 3 | W/(kJ/mol) | DU/(kJ/mol) | Q/(KJ/mol) | DH/(kJ/mol)
| -0.78 | -1.57 | -2.35 | -2.35 |  | 0 | 1.57 | 1.57 | 2.35
de 1 a 3 | W/(kJ/mol) | Q/(kJ/mol) | DU/(kJ/mol) | DH/(kJ/mol)
| -0.78 | -0.78 | 0 | 0
b) | T1/(°C) | cambio 1 | T2/(°K) | cambio 2 | T3/(°C)
| 33 |  | 442.2167 |  | 33
| P1/(bar) | calentamiento a | P2/(kPa) | enfriamiento a | P3/(kPa)
| 9 | volumen | 13 | presión | 13
| V1/(m3/mol) | constante | V2/(m3/mol) | constante | V3/(m3/mol)
| 0.0028281 |  | 0.0028281 |  | 0.0019579
de 1 a 2 | W/(kJ/mol) | DU/(kJ/mol) | Q/(kJ/mol) | DH/(kJ/mol) | de 2 a 3 | W/(kJ/mol) | DU/(kJ/mol) | Q/(kJ/mol) | DH/(KJ/mol)
| 0 | 2.2625 | 2.2625 | 3.3938 |  | -1.1313 | -2.2625 | -3.3938 | -3.3938
de 1 a 3 | W/(kJ/mol) | Q/(kJ/mol) | DU/(kJ/mol) | DH/(kJ/mol)
| -1.1313 | -1.1313 | 0 | 0
ITEM N°2
Datos | fluido | m/(kgm) | Ti/(°C) | Pem/(kgf/cm2) | Vcilindro/(m3) | estado final
| agua | 2.72 | 18.89 | 7.3825 | 0.567 | vapor saturado |  |  |  | 2.72
18.89
conversión | m/(lbm) | Ti/(°F) | Pem/(lbf/in2) | Vcilindro/(ft3) | [5 empty] | 7.3825
| 6 | 66 | 105 | 20.02 | [5 empty] | 0.567
redondeo | 6 | 66 | 105 | 20
solución | Ti/(°F) | Pi(lbf/in2) | UiL(Btu/lbm) | ViL(ft3/lbm) | V2(ft3/lbm) |  | sistema: agua dentro del cilindro
| 66 | 0.3163 | 34.06 | 0.01604 | 3.333
| Pem/(lbf/in2) | Pem/(lbf/in2) | VL/(ft3/lbm) | VV/(ft3/lbm) | U2L/(Btu/lbm) | U2V/(Btu/lbm) | líquido comprimido |  | U1(Btu/lbm)
| 105 | 110.32 | 0.01782 | 4.037 | 305.66 | 1106.5 |  |  | 34.06
|  | 103.05 | 0.01776 | 4.307 | 300.47 | 1105.6 | en 2 | mezcla L+V
|  | 7.27 | 6e-05 | -0.27 | 5.19 | 0.9
|  |  | 0.0178 | 4.235 | 301.86 | 1105.8
| VL/(ft3/lbm) | VV/(ft3/lbm) | x2 | U2/(Btu/lbm) | de i a 2 | DU/(Btu/lbm) | W/(Btu/lbm) | Q/(Btu/lbm)
| 0.0178 | 4.235 | 0.7861 | 933.8 |  | 899.74 | 64.45 | 964.19
| de 2 a f | Vf/(ft3/lbm) | VVsat/(ft3/lbm) | Psat/(lbf/in2) | UVsat/(Btu/lbm) | Pfsat/(lbf/in2) | UfVsat/(Btu/lbm) | DU/(Btu/lbm) | W/(Btu/lbm)
|  | 3.333 | 3.342 | 134.6 | 1109.1 | 135 | 1109.1 | 175.3 | 0
|  |  | 3.143 | 143.57 | 1109.9
|  |  | 0.199 | -8.97 | -0.8
|  |  |  | 135 | 1109.1
Q/(Btu/lbm)
175.3
respuesta | Pf/(lbf/in2) | Qtotal/(Btu) | Wtotal/(Btu) | Pf/(kPa) | Wtotal/(kJ) | Qtotal/(kJ)
| 135 | 6836.9 | 386.7 | 930.8 | 408 | 7213.2
PRUEBA N°18
ITEM N°1
Datos | fluido:aire | Cv/R | P1/(bar) | T1/(°C) | P3/(bar) | T3/(°C) | R/(m3bar/mol°K)
| como gas ideal | 2 | 3.63 | 18.89 | 7.3825 | 0.567 | 8.314e-05 |  |  | 3.63
18.89
a) | T1/(°C) | cambio 1 | T2/(°K) | cambio 2 | T3/(°C) |  |  |  |  | 7.3825
| 18.89 |  | 134.5876 |  | 0.567 |  |  |  |  | 0.567
| P1/(bar) | enfriamiento a | P2/(bar) | calentamiento a | P3/(bar)
| 3.63 | presión | 3.63 | volumen | 7.3825
| V1/(m3/mol) | constante | V2/(m3/mol) | constante | V3/(m3/mol)
| 0.0066888 |  | 0.0030825 |  | 0.0030825
de 1 a 2 | W/(kJ/mol) | DU/(kJ/mol) | Q/(kJ/mol) | DH/(kJ/mol) | de 2 a 3 | W/(kJ/mol) | DU/(kJ/mol) | Q/(KJ/mol) | DH/(kJ/mol)
| -1.31 | -2.62 | -3.93 | -3.93 |  | 0 | 2.31 | 2.31 | 3.47
de 1 a 3 | W/(kJ/mol) | Q/(kJ/mol) | DU/(kJ/mol) | DH/(kJ/mol)
| -1.31 | -1.62 | -0.31 | -0.46
b) | T1/(°C) | cambio 1 | T2/(°K) | cambio 2 | T3/(°C)
| 18.89 |  | 593.9353 |  | 0.567
| P1/(bar) | calentamiento a | P2/(kPa) | enfriamiento a | P3/(kPa)
| 3.63 | volumen | 7.3825 | presión | 7.3825
| V1/(m3/mol) | constante | V2/(m3/mol) | constante | V3/(m3/mol)
| 0.0066888 |  | 0.0066888 |  | 0.0030825
de 1 a 2 | W/(kJ/mol) | DU/(kJ/mol) | Q/(kJ/mol) | DH/(kJ/mol) | de 2 a 3 | W/(kJ/mol) | DU/(kJ/mol) | Q/(kJ/mol) | DH/(KJ/mol)
| 0 | 5.0199 | 5.0199 | 7.5299 |  | -2.6623 | -5.3246 | -7.9869 | -7.9869
de 1 a 3 | W/(kJ/mol) | Q/(kJ/mol) | DU/(kJ/mol) | DH/(kJ/mol)
| -2.6623 | -2.967 | -0.30467 | -0.45701
ITEM N°2
Datos | fluido | m/(kgm) | Ti/(°C) | Pem/(kgf/cm2) | Vcilindro/(m3) | estado final
| agua | 4.54 | 15.56 | 7.031 | 0.482 | vapor saturado |  |  |  | 4.54
15.56
conversión | m/(lbm) | Ti/(°F) | Pem/(lbf/in2) | Vcilindro/(ft3) | [5 empty] | 7.031
| 10.01 | 60.01 | 100 | 17.02 | [5 empty] | 0.482
redondeo | 10 | 60 | 100 | 17
solución | Ti/(°F) | Pi(lbf/in2) | UiL(Btu/lbm) | ViL(ft3/lbm) | V2(ft3/lbm) |  | sistema: agua dentro del cilindro
| 60 | 0.2561 | 28.06 | 0.01603 | 1.7
| Pem/(lbf/in2) | Pem/(lbf/in2) | VL/(ft3/lbm) | VV/(ft3/lbm) | U2L/(Btu/lbm) | U2V/(Btu/lbm) | líquido comprimido |  | U1(Btu/lbm)
| 100 | 96.16 | 0.01771 | 4.598 | 295.28 | 1104.6 |  |  | 28.06
|  | 103.05 | 0.01776 | 4.307 | 300.47 | 1105.6 | en 2 | mezcla L+V
|  | -6.89 | -5e-05 | 0.291 | -5.19 | -1
|  |  | 0.0177 | 4.436 | 298.17 | 1105.2
| VL/(ft3/lbm) | VV/(ft3/lbm) | x2 | U2/(Btu/lbm) | de i a 2 | DU/(Btu/lbm) | W/(Btu/lbm) | Q/(Btu/lbm)
| 0.0177 | 4.436 | 0.3808 | 605.5 |  | 577.44 | 31.16 | 608.6
| de 2 a f | Vf/(ft3/lbm) | VVsat/(ft3/lbm) | Psat/(lbf/in2) | UVsat/(Btu/lbm) | Pfsat/(lbf/in2) | UfVsat/(Btu/lbm) | DU/(Btu/lbm) | W/(Btu/lbm)
|  | 1.7 | 1.7633 | 261.65 | 1116.2 | 271.8 | 1116.5 | 511 | 0
|  |  | 1.6697 | 276.69 | 1116.7
|  |  | 0.0936 | -15.04 | -0.5
|  |  |  | 271.8 | 1116.5
Q/(Btu/lbm)
511
respuesta | Pf/(lbf/in2) | Qtotal/(Btu) | Wtotal/(Btu) | Pf/(kPa) | Wtotal/(kJ) | Qtotal/(kJ)
| 271.8 | 11196 | 311.6 | 1874 | 328.8 | 11812.2
PRUEBA N°19
ITEM N°1
Datos | fluido:aire | Cv/R | P1/(bar) | T1/(°C) | P3/(bar) | T3/(°C) | R/(m3bar/mol°K)
| como gas ideal | 2 | 11 | 35 | 15 | 35 | 8.314e-05 |  |  | 11
35
a) | T1/(°C) | cambio 1 | T2/(°K) | cambio 2 | T3/(°C) |  |  |  |  | 15
| 35 |  | 225.9767 |  | 35 |  |  |  |  | 35
| P1/(bar) | enfriamiento a | P2/(bar) | calentamiento a | P3/(bar)
| 11 | presión | 11 | volumen | 15
| V1/(m3/mol) | constante | V2/(m3/mol) | constante | V3/(m3/mol)
| 0.0023291 |  | 0.001708 |  | 0.001708
de 1 a 2 | W/(kJ/mol) | DU/(kJ/mol) | Q/(kJ/mol) | DH/(kJ/mol) | de 2 a 3 | W/(kJ/mol) | DU/(kJ/mol) | Q/(KJ/mol) | DH/(kJ/mol)
| -0.68 | -1.37 | -2.05 | -2.05 |  | 0 | 1.37 | 1.37 | 2.05
de 1 a 3 | W/(kJ/mol) | Q/(kJ/mol) | DU/(kJ/mol) | DH/(kJ/mol)
| -0.68 | -0.68 | 0 | 0
b) | T1/(°C) | cambio 1 | T2/(°K) | cambio 2 | T3/(°C)
| 35 |  | 420.2045 |  | 35
| P1/(bar) | calentamiento a | P2/(kPa) | enfriamiento a | P3/(kPa)
| 11 | volumen | 15 | presión | 15
| V1/(m3/mol) | constante | V2/(m3/mol) | constante | V3/(m3/mol)
| 0.0023291 |  | 0.0023291 |  | 0.001708
de 1 a 2 | W/(kJ/mol) | DU/(kJ/mol) | Q/(kJ/mol) | DH/(kJ/mol) | de 2 a 3 | W/(kJ/mol) | DU/(kJ/mol) | Q/(kJ/mol) | DH/(KJ/mol)
| 0 | 1.8632 | 1.8632 | 2.7949 |  | -0.93162 | -1.8632 | -2.7949 | -2.7949
de 1 a 3 | W/(kJ/mol) | Q/(kJ/mol) | DU/(kJ/mol) | DH/(kJ/mol)
| -0.93162 | -0.93162 | 0 | 0
ITEM N°2
Datos | fluido | m/(kgm) | Ti/(°C) | Pem/(kgf/cm2) | Vcilindro/(m3) | estado final
| agua | 3.63 | 18.89 | 7.3825 | 0.567 | vapor saturado |  |  |  | 3.63
18.89
conversión | m/(lbm) | Ti/(°F) | Pem/(lbf/in2) | Vcilindro/(ft3) | [5 empty] | 7.3825
| 8 | 66 | 105 | 20.02 | [5 empty] | 0.567
redondeo | 8 | 66 | 105 | 20
solución | Ti/(°F) | Pi(lbf/in2) | UiL(Btu/lbm) | ViL(ft3/lbm) | V2(ft3/lbm) |  | sistema: agua dentro del cilindro
| 66 | 0.3163 | 34.06 | 0.01604 | 2.5
| Pem/(lbf/in2) | Pem/(lbf/in2) | VL/(ft3/lbm) | VV/(ft3/lbm) | U2L/(Btu/lbm) | U2V/(Btu/lbm) | líquido comprimido |  | U1(Btu/lbm)
| 105 | 110.32 | 0.01782 | 4.037 | 305.66 | 1106.5 |  |  | 34.06
|  | 103.05 | 0.01776 | 4.307 | 300.47 | 1105.6 | en 2 | mezcla L+V
|  | 7.27 | 6e-05 | -0.27 | 5.19 | 0.9
|  |  | 0.0178 | 4.235 | 301.86 | 1105.8
| VL/(ft3/lbm) | VV/(ft3/lbm) | x2 | U2/(Btu/lbm) | de i a 2 | DU/(Btu/lbm) | W/(Btu/lbm) | Q/(Btu/lbm)
| 0.0178 | 4.235 | 0.5886 | 775.1 |  | 741.04 | 48.26 | 789.3
| de 2 a f | Vf/(ft3/lbm) | VVsat/(ft3/lbm) | Psat/(lbf/in2) | UVsat/(Btu/lbm) | Pfsat/(lbf/in2) | UfVsat/(Btu/lbm) | DU/(Btu/lbm) | W/(Btu/lbm)
|  | 2.5 | 2.624 | 173.34 | 1112.1 | 182.4 | 1112.7 | 337.6 | 0
|  |  | 2.475 | 184.27 | 1112.8
|  |  | 0.149 | -10.93 | -0.7
|  |  |  | 182.4 | 1112.7
Q/(Btu/lbm)
337.6
respuesta | Pf/(lbf/in2) | Qtotal/(Btu) | Wtotal/(Btu) | Pf/(kPa) | Wtotal/(kJ) | Qtotal/(kJ)
| 182.4 | 9015.2 | 386.1 | 1257.6 | 407.4 | 9511.4
PRUEBA N°20
ITEM N°1
Datos | fluido:aire | Cv/R | P1/(bar) | T1/(°C) | P3/(bar) | T3/(°C) | R/(m3bar/mol°K)
| como gas ideal | 2 | 12 | 36 | 16 | 36 | 8.314e-05 |  |  | 12
36
a) | T1/(°C) | cambio 1 | T2/(°K) | cambio 2 | T3/(°C) |  |  |  |  | 16
| 36 |  | 231.8625 |  | 36 |  |  |  |  | 36
| P1/(bar) | enfriamiento a | P2/(bar) | calentamiento a | P3/(bar)
| 12 | presión | 12 | volumen | 16
| V1/(m3/mol) | constante | V2/(m3/mol) | constante | V3/(m3/mol)
| 0.0021419 |  | 0.0016064 |  | 0.0016064
de 1 a 2 | W/(kJ/mol) | DU/(kJ/mol) | Q/(kJ/mol) | DH/(kJ/mol) | de 2 a 3 | W/(kJ/mol) | DU/(kJ/mol) | Q/(KJ/mol) | DH/(kJ/mol)
| -0.64 | -1.29 | -1.93 | -1.93 |  | 0 | 1.29 | 1.29 | 1.93
de 1 a 3 | W/(kJ/mol) | Q/(kJ/mol) | DU/(kJ/mol) | DH/(kJ/mol)
| -0.64 | -0.64 | 0 | 0
b) | T1/(°C) | cambio 1 | T2/(°K) | cambio 2 | T3/(°C)
| 36 |  | 412.2 |  | 36
| P1/(bar) | calentamiento a | P2/(kPa) | enfriamiento a | P3/(kPa)
| 12 | volumen | 16 | presión | 16
| V1/(m3/mol) | constante | V2/(m3/mol) | constante | V3/(m3/mol)
| 0.0021419 |  | 0.0021419 |  | 0.0016064
de 1 a 2 | W/(kJ/mol) | DU/(kJ/mol) | Q/(kJ/mol) | DH/(kJ/mol) | de 2 a 3 | W/(kJ/mol) | DU/(kJ/mol) | Q/(kJ/mol) | DH/(KJ/mol)
| 0 | 1.7135 | 1.7135 | 2.5703 |  | -0.85676 | -1.7135 | -2.5703 | -2.5703
de 1 a 3 | W/(kJ/mol) | Q/(kJ/mol) | DU/(kJ/mol) | DH/(kJ/mol)
| -0.85676 | -0.85676 | 0 | 0
ITEM N°2
Datos | fluido | m/(kgm) | Ti/(°C) | Pem/(kgf/cm2) | Vcilindro/(m3) | estado final
| agua | 3.63 | 18.89 | 7.3825 | 0.708 | vapor saturado |  |  |  | 3.63
18.89
conversión | m/(lbm) | Ti/(°F) | Pem/(lbf/in2) | Vcilindro/(ft3) | [5 empty] | 7.3825
| 8 | 66 | 105 | 25 | [5 empty] | 0.708
redondeo | 8 | 66 | 105 | 25
solución | Ti/(°F) | Pi(lbf/in2) | UiL(Btu/lbm) | ViL(ft3/lbm) | V2(ft3/lbm) |  | sistema: agua dentro del cilindro
| 66 | 0.3163 | 34.06 | 0.01604 | 3.125
| Pem/(lbf/in2) | Pem/(lbf/in2) | VL/(ft3/lbm) | VV/(ft3/lbm) | U2L/(Btu/lbm) | U2V/(Btu/lbm) | líquido comprimido |  | U1(Btu/lbm)
| 105 | 110.32 | 0.01782 | 4.037 | 305.66 | 1106.5 |  |  | 34.06
|  | 103.05 | 0.01776 | 4.307 | 300.47 | 1105.6 | en 2 | mezcla L+V
|  | 7.27 | 6e-05 | -0.27 | 5.19 | 0.9
|  |  | 0.0178 | 4.235 | 301.86 | 1105.8
| VL/(ft3/lbm) | VV/(ft3/lbm) | x2 | U2/(Btu/lbm) | de i a 2 | DU/(Btu/lbm) | W/(Btu/lbm) | Q/(Btu/lbm)
| 0.0178 | 4.235 | 0.7368 | 894.2 |  | 860.14 | 60.41 | 920.55
| de 2 a f | Vf/(ft3/lbm) | VVsat/(ft3/lbm) | Psat/(lbf/in2) | UVsat/(Btu/lbm) | Pfsat/(lbf/in2) | UfVsat/(Btu/lbm) | DU/(Btu/lbm) | W/(Btu/lbm)
|  | 3.125 | 3.143 | 143.57 | 1109.9 | 144.5 | 1110 | 215.8 | 0
|  |  | 2.957 | 153.01 | 1110.7
|  |  | 0.186 | -9.44 | -0.8
|  |  |  | 144.5 | 1110
Q/(Btu/lbm)
215.8
respuesta | Pf/(lbf/in2) | Qtotal/(Btu) | Wtotal/(Btu) | Pf/(kPa) | Wtotal/(kJ) | Qtotal/(kJ)
| 144.5 | 9090.8 | 483.3 | 996.3 | 509.9 | 9591.2
PRUEBA N°21
ITEM N°1
Datos | fluido:aire | Cv/R | P1/(bar) | T1/(°C) | P3/(bar) | T3/(°C) | R/(m3bar/mol°K)
| como gas ideal | 2.5 | 4 | 30 | 8 | 30 | 8.314e-05 |  |  | 4
30
a) | T1/(°C) | cambio 1 | T2/(°K) | cambio 2 | T3/(°C) |  |  |  |  | 8
| 30 |  | 151.575 |  | 30 |  |  |  |  | 30
| P1/(bar) | enfriamiento a | P2/(bar) | calentamiento a | P3/(bar)
| 4 | presión | 4 | volumen | 8
| V1/(m3/mol) | constante | V2/(m3/mol) | constante | V3/(m3/mol)
| 0.006301 |  | 0.0031505 |  | 0.0031505
de 1 a 2 | W/(kJ/mol) | DU/(kJ/mol) | Q/(kJ/mol) | DH/(kJ/mol) | de 2 a 3 | W/(kJ/mol) | DU/(kJ/mol) | Q/(KJ/mol) | DH/(kJ/mol)
| -1.26 | -3.15 | -4.41 | -4.41 |  | 0 | 3.15 | 3.15 | 4.41
de 1 a 3 | W/(kJ/mol) | Q/(kJ/mol) | DU/(kJ/mol) | DH/(kJ/mol)
| -1.26 | -1.26 | 0 | 0
b) | T1/(°C) | cambio 1 | T2/(°K) | cambio 2 | T3/(°C)
| 30 |  | 606.3 |  | 30
| P1/(bar) | calentamiento a | P2/(kPa) | enfriamiento a | P3/(kPa)
| 4 | volumen | 8 | presión | 8
| V1/(m3/mol) | constante | V2/(m3/mol) | constante | V3/(m3/mol)
| 0.006301 |  | 0.006301 |  | 0.0031505
de 1 a 2 | W/(kJ/mol) | DU/(kJ/mol) | Q/(kJ/mol) | DH/(kJ/mol) | de 2 a 3 | W/(kJ/mol) | DU/(kJ/mol) | Q/(kJ/mol) | DH/(KJ/mol)
| 0 | 6.301 | 6.301 | 8.8214 |  | -2.5204 | -6.301 | -8.8214 | -8.8214
de 1 a 3 | W/(kJ/mol) | Q/(kJ/mol) | DU/(kJ/mol) | DH/(kJ/mol)
| -2.5204 | -2.5204 | 0 | 0
ITEM N°2
Datos | fluido | m/(kgm) | Ti/(°C) | Pem/(kgf/cm2) | Vcilindro/(m3) | estado final
| agua | 4.54 | 21.112 | 6.328 | 0.482 | vapor saturado |  |  |  | 4.54
21.112
conversión | m/(lbm) | Ti/(°F) | Pem/(lbf/in2) | Vcilindro/(ft3) | [5 empty] | 6.328
| 10.01 | 70 | 90 | 17.02 | [5 empty] | 0.482
redondeo | 10 | 70 | 90 | 17
solución | Ti/(°F) | Pi(lbf/in2) | UiL(Btu/lbm) | ViL(ft3/lbm) | V2(ft3/lbm) |  | sistema: agua dentro del cilindro
| 70 | 0.2561 | 28.06 | 0.01603 | 1.7
| Pem/(lbf/in2) | Pem/(lbf/in2) | VL/(ft3/lbm) | VV/(ft3/lbm) | U2L/(Btu/lbm) | U2V/(Btu/lbm) | líquido comprimido |  | U1(Btu/lbm)
| 90 | 96.16 | 0.01771 | 4.598 | 295.28 | 1104.6 |  |  | 28.06
|  | 89.64 | 0.01766 | 4.914 | 290.11 | 1103.7 | en 2 | mezcla L+V
|  | 6.52 | 5e-05 | -0.316 | 5.17 | 0.9
|  |  | 0.0177 | 4.897 | 290.4 | 1103.7
| VL/(ft3/lbm) | VV/(ft3/lbm) | x2 | U2/(Btu/lbm) | de i a 2 | DU/(Btu/lbm) | W/(Btu/lbm) | Q/(Btu/lbm)
| 0.0177 | 4.897 | 0.3448 | 570.8 |  | 542.74 | 28.05 | 570.79
| de 2 a f | Vf/(ft3/lbm) | VVsat/(ft3/lbm) | Psat/(lbf/in2) | UVsat/(Btu/lbm) | Pfsat/(lbf/in2) | UfVsat/(Btu/lbm) | DU/(Btu/lbm) | W/(Btu/lbm)
|  | 1.7 | 1.7633 | 261.65 | 1116.2 | 271.8 | 1116.5 | 545.7 | 0
|  |  | 1.6697 | 276.69 | 1116.7
|  |  | 0.0936 | -15.04 | -0.5
|  |  |  | 271.8 | 1116.5
Q/(Btu/lbm)
545.7
respuesta | Pf/(lbf/in2) | Qtotal/(Btu) | Wtotal/(Btu) | Pf/(kPa) | Wtotal/(kJ) | Qtotal/(kJ)
| 271.8 | 11164.9 | 280.5 | 1874 | 295.9 | 11779.4
PRUEBA N°22
ITEM N°1
Datos | fluido:aire | Cv/R | P1/(bar) | T1/(°C) | P3/(bar) | T3/(°C) | R/(m3bar/mol°K)
| como gas ideal | 2.5 | 4.5 | 30.5 | 8.5 | 30.5 | 8.314e-05 |  |  | 4.5
30.5
a) | T1/(°C) | cambio 1 | T2/(°K) | cambio 2 | T3/(°C) |  |  |  |  | 8.5
| 30.5 |  | 160.7559 |  | 30.5 |  |  |  |  | 30.5
| P1/(bar) | enfriamiento a | P2/(bar) | calentamiento a | P3/(bar)
| 4.5 | presión | 4.5 | volumen | 8.5
| V1/(m3/mol) | constante | V2/(m3/mol) | constante | V3/(m3/mol)
| 0.0056101 |  | 0.0029701 |  | 0.0029701
de 1 a 2 | W/(kJ/mol) | DU/(kJ/mol) | Q/(kJ/mol) | DH/(kJ/mol) | de 2 a 3 | W/(kJ/mol) | DU/(kJ/mol) | Q/(KJ/mol) | DH/(kJ/mol)
| -1.19 | -2.97 | -4.16 | -4.16 |  | 0 | 2.97 | 2.97 | 4.16
de 1 a 3 | W/(kJ/mol) | Q/(kJ/mol) | DU/(kJ/mol) | DH/(kJ/mol)
| -1.19 | -1.19 | 0 | 0
b) | T1/(°C) | cambio 1 | T2/(°K) | cambio 2 | T3/(°C)
| 30.5 |  | 573.5611 |  | 30.5
| P1/(bar) | calentamiento a | P2/(kPa) | enfriamiento a | P3/(kPa)
| 4.5 | volumen | 8.5 | presión | 8.5
| V1/(m3/mol) | constante | V2/(m3/mol) | constante | V3/(m3/mol)
| 0.0056101 |  | 0.0056101 |  | 0.0029701
de 1 a 2 | W/(kJ/mol) | DU/(kJ/mol) | Q/(kJ/mol) | DH/(kJ/mol) | de 2 a 3 | W/(kJ/mol) | DU/(kJ/mol) | Q/(kJ/mol) | DH/(KJ/mol)
| 0 | 5.6101 | 5.6101 | 7.8541 |  | -2.244 | -5.6101 | -7.8541 | -7.8541
de 1 a 3 | W/(kJ/mol) | Q/(kJ/mol) | DU/(kJ/mol) | DH/(kJ/mol)
| -2.244 | -2.244 | 0 | 0
ITEM N°2
Datos | fluido | m/(kgm) | Ti/(°C) | Pem/(kgf/cm2) | Vcilindro/(m3) | estado final
| agua | 8.17 | 21.112 | 6.328 | 0.51 | vapor saturado |  |  |  | 8.17
21.112
conversión | m/(lbm) | Ti/(°F) | Pem/(lbf/in2) | Vcilindro/(ft3) | [5 empty] | 6.328
| 18.01 | 70 | 90 | 18.01 | [5 empty] | 0.51
redondeo | 18 | 70 | 90 | 18
solución | Ti/(°F) | Pi(lbf/in2) | UiL(Btu/lbm) | ViL(ft3/lbm) | V2(ft3/lbm) |  | sistema: agua dentro del cilindro
| 70 | 0.2561 | 28.06 | 0.01603 | 1
| Pem/(lbf/in2) | Pem/(lbf/in2) | VL/(ft3/lbm) | VV/(ft3/lbm) | U2L/(Btu/lbm) | U2V/(Btu/lbm) | líquido comprimido |  | U1(Btu/lbm)
| 90 | 96.16 | 0.01771 | 4.598 | 295.28 | 1104.6 |  |  | 28.06
|  | 89.64 | 0.01766 | 4.914 | 290.11 | 1103.7 | en 2 | mezcla L+V
|  | 6.52 | 5e-05 | -0.316 | 5.17 | 0.9
|  |  | 0.0177 | 4.897 | 290.4 | 1103.7
| VL/(ft3/lbm) | VV/(ft3/lbm) | x2 | U2/(Btu/lbm) | de i a 2 | DU/(Btu/lbm) | W/(Btu/lbm) | Q/(Btu/lbm)
| 0.0177 | 4.897 | 0.2013 | 454.1 |  | 426.04 | 16.39 | 442.43
| de 2 a f | Vf/(ft3/lbm) | VVsat/(ft3/lbm) | Psat/(lbf/in2) | UVsat/(Btu/lbm) | Pfsat/(lbf/in2) | UfVsat/(Btu/lbm) | DU/(Btu/lbm) | W/(Btu/lbm)
|  | 1 | 1.0451 | 444.28 | 1118.9 | 464.3 | 1118.9 | 664.8 | 0
|  |  | 0.9942 | 466.87 | 1118.9
|  |  | 0.0509 | -22.59 | 0
|  |  |  | 464.3 | 1118.9
Q/(Btu/lbm)
664.8
respuesta | Pf/(lbf/in2) | Qtotal/(Btu) | Wtotal/(Btu) | Pf/(kPa) | Wtotal/(kJ) | Qtotal/(kJ)
| 464.3 | 19930.1 | 295 | 3201.2 | 311.2 | 21027.1
PRUEBA N°23
ITEM N°1
Datos | fluido:aire | Cv/R | P1/(bar) | T1/(°C) | P3/(bar) | T3/(°C) | R/(m3bar/mol°K)
| como gas ideal | 2.5 | 5 | 31 | 9 | 31 | 8.314e-05 |  |  | 5
31
a) | T1/(°C) | cambio 1 | T2/(°K) | cambio 2 | T3/(°C) |  |  |  |  | 9
| 31 |  | 168.9722 |  | 31 |  |  |  |  | 31
| P1/(bar) | enfriamiento a | P2/(bar) | calentamiento a | P3/(bar)
| 5 | presión | 5 | volumen | 9
| V1/(m3/mol) | constante | V2/(m3/mol) | constante | V3/(m3/mol)
| 0.0050574 |  | 0.0028097 |  | 0.0028097
de 1 a 2 | W/(kJ/mol) | DU/(kJ/mol) | Q/(kJ/mol) | DH/(kJ/mol) | de 2 a 3 | W/(kJ/mol) | DU/(kJ/mol) | Q/(KJ/mol) | DH/(kJ/mol)
| -1.12 | -2.81 | -3.93 | -3.93 |  | 0 | 2.81 | 2.81 | 3.93
de 1 a 3 | W/(kJ/mol) | Q/(kJ/mol) | DU/(kJ/mol) | DH/(kJ/mol)
| -1.12 | -1.12 | 0 | 0
b) | T1/(°C) | cambio 1 | T2/(°K) | cambio 2 | T3/(°C)
| 31 |  | 547.47 |  | 31
| P1/(bar) | calentamiento a | P2/(kPa) | enfriamiento a | P3/(kPa)
| 5 | volumen | 9 | presión | 9
| V1/(m3/mol) | constante | V2/(m3/mol) | constante | V3/(m3/mol)
| 0.0050574 |  | 0.0050574 |  | 0.0028097
de 1 a 2 | W/(kJ/mol) | DU/(kJ/mol) | Q/(kJ/mol) | DH/(kJ/mol) | de 2 a 3 | W/(kJ/mol) | DU/(kJ/mol) | Q/(kJ/mol) | DH/(KJ/mol)
| 0 | 5.0574 | 5.0574 | 7.0804 |  | -2.023 | -5.0574 | -7.0804 | -7.0804
de 1 a 3 | W/(kJ/mol) | Q/(kJ/mol) | DU/(kJ/mol) | DH/(kJ/mol)
| -2.023 | -2.023 | 0 | 0
ITEM N°2
Datos | fluido | m/(kgm) | Ti/(°C) | Pem/(kgf/cm2) | Vcilindro/(m3) | estado final
| agua | 9.98 | 21.112 | 6.328 | 0.538 | vapor saturado |  |  |  | 9.98
21.112
conversión | m/(lbm) | Ti/(°F) | Pem/(lbf/in2) | Vcilindro/(ft3) | [5 empty] | 6.328
| 22 | 70 | 90 | 19 | [5 empty] | 0.538
redondeo | 22 | 70 | 90 | 19
solución | Ti/(°F) | Pi(lbf/in2) | UiL(Btu/lbm) | ViL(ft3/lbm) | V2(ft3/lbm) |  | sistema: agua dentro del cilindro
| 70 | 0.2561 | 28.06 | 0.01603 | 0.864
| Pem/(lbf/in2) | Pem/(lbf/in2) | VL/(ft3/lbm) | VV/(ft3/lbm) | U2L/(Btu/lbm) | U2V/(Btu/lbm) | líquido comprimido |  | U1(Btu/lbm)
| 90 | 96.16 | 0.01771 | 4.598 | 295.28 | 1104.6 |  |  | 28.06
|  | 89.64 | 0.01766 | 4.914 | 290.11 | 1103.7 | en 2 | mezcla L+V
|  | 6.52 | 5e-05 | -0.316 | 5.17 | 0.9
|  |  | 0.0177 | 4.897 | 290.4 | 1103.7
| VL/(ft3/lbm) | VV/(ft3/lbm) | x2 | U2/(Btu/lbm) | de i a 2 | DU/(Btu/lbm) | W/(Btu/lbm) | Q/(Btu/lbm)
| 0.0177 | 4.897 | 0.1734 | 431.4 |  | 403.34 | 14.12 | 417.46
| de 2 a f | Vf/(ft3/lbm) | VVsat/(ft3/lbm) | Psat/(lbf/in2) | UVsat/(Btu/lbm) | Pfsat/(lbf/in2) | UfVsat/(Btu/lbm) | DU/(Btu/lbm) | W/(Btu/lbm)
|  | 0.864 | 0.9008 | 514.67 | 118.7 | 536.3 | 974.5 | 543.1 | 0
|  |  | 0.8578 | 539.94 | 1118.7
|  |  | 0.043 | -25.27 | -1000
|  |  |  | 536.3 | 974.5
Q/(Btu/lbm)
543.1
respuesta | Pf/(lbf/in2) | Qtotal/(Btu) | Wtotal/(Btu) | Pf/(kPa) | Wtotal/(kJ) | Qtotal/(kJ)
| 536.3 | 21132.3 | 310.6 | 3697.6 | 327.7 | 22295.4
PRUEBA N°24
ITEM N°1
Datos | fluido:aire | Cv/R | P1/(bar) | T1/(°C) | P3/(bar) | T3/(°C) | R/(m3bar/mol°K)
| como gas ideal | 2.5 | 5.5 | 31.5 | 9.5 | 31.5 | 8.314e-05 |  |  | 5.5
31.5
a) | T1/(°C) | cambio 1 | T2/(°K) | cambio 2 | T3/(°C) |  |  |  |  | 9.5
| 31.5 |  | 176.3763 |  | 31.5 |  |  |  |  | 31.5
| P1/(bar) | enfriamiento a | P2/(bar) | calentamiento a | P3/(bar)
| 5.5 | presión | 5.5 | volumen | 9.5
| V1/(m3/mol) | constante | V2/(m3/mol) | constante | V3/(m3/mol)
| 0.0046052 |  | 0.0026662 |  | 0.0026662
de 1 a 2 | W/(kJ/mol) | DU/(kJ/mol) | Q/(kJ/mol) | DH/(kJ/mol) | de 2 a 3 | W/(kJ/mol) | DU/(kJ/mol) | Q/(KJ/mol) | DH/(kJ/mol)
| -1.07 | -2.67 | -3.74 | -3.73 |  | 0 | 2.67 | 2.67 | 3.73
de 1 a 3 | W/(kJ/mol) | Q/(kJ/mol) | DU/(kJ/mol) | DH/(kJ/mol)
| -1.07 | -1.07 | 0 | 0
b) | T1/(°C) | cambio 1 | T2/(°K) | cambio 2 | T3/(°C)
| 31.5 |  | 526.2136 |  | 31.5
| P1/(bar) | calentamiento a | P2/(kPa) | enfriamiento a | P3/(kPa)
| 5.5 | volumen | 9.5 | presión | 9.5
| V1/(m3/mol) | constante | V2/(m3/mol) | constante | V3/(m3/mol)
| 0.0046052 |  | 0.0046052 |  | 0.0026662
de 1 a 2 | W/(kJ/mol) | DU/(kJ/mol) | Q/(kJ/mol) | DH/(kJ/mol) | de 2 a 3 | W/(kJ/mol) | DU/(kJ/mol) | Q/(kJ/mol) | DH/(KJ/mol)
| 0 | 4.6052 | 4.6052 | 6.4473 |  | -1.8421 | -4.6052 | -6.4473 | -6.4473
de 1 a 3 | W/(kJ/mol) | Q/(kJ/mol) | DU/(kJ/mol) | DH/(kJ/mol)
| -1.8421 | -1.8421 | 0 | 0
ITEM N°2
Datos | fluido | m/(kgm) | Ti/(°C) | Pem/(kgf/cm2) | Vcilindro/(m3) | estado final
| agua | 14.97 | 21.112 | 6.328 | 1.501 | vapor saturado |  |  |  | 14.97
21.112
conversión | m/(lbm) | Ti/(°F) | Pem/(lbf/in2) | Vcilindro/(ft3) | [5 empty] | 6.328
| 33 | 70 | 90 | 53.01 | [5 empty] | 1.501
redondeo | 33 | 70 | 90 | 53
solución | Ti/(°F) | Pi(lbf/in2) | UiL(Btu/lbm) | ViL(ft3/lbm) | V2(ft3/lbm) |  | sistema: agua dentro del cilindro
| 70 | 0.2561 | 28.06 | 0.01603 | 1.606
| Pem/(lbf/in2) | Pem/(lbf/in2) | VL/(ft3/lbm) | VV/(ft3/lbm) | U2L/(Btu/lbm) | U2V/(Btu/lbm) | líquido comprimido |  | U1(Btu/lbm)
| 90 | 96.16 | 0.01771 | 4.598 | 295.28 | 1104.6 |  |  | 28.06
|  | 89.64 | 0.01766 | 4.914 | 290.11 | 1103.7 | en 2 | mezcla L+V
|  | 6.52 | 5e-05 | -0.316 | 5.17 | 0.9
|  |  | 0.0177 | 4.897 | 290.4 | 1103.7
| VL/(ft3/lbm) | VV/(ft3/lbm) | x2 | U2/(Btu/lbm) | de i a 2 | DU/(Btu/lbm) | W/(Btu/lbm) | Q/(Btu/lbm)
| 0.0177 | 4.897 | 0.3255 | 555.1 |  | 527.04 | 26.48 | 553.52
| de 2 a f | Vf/(ft3/lbm) | VVsat/(ft3/lbm) | Psat/(lbf/in2) | UVsat/(Btu/lbm) | Pfsat/(lbf/in2) | UfVsat/(Btu/lbm) | DU/(Btu/lbm) | W/(Btu/lbm)
|  | 1.606 | 1.6697 | 276.69 | 1116.1 | 288.1 | 1116.8 | 561.7 | 0
|  |  | 1.582 | 292.4 | 1117.1
|  |  | 0.0877 | -15.71 | -1
|  |  |  | 288.1 | 1116.8
Q/(Btu/lbm)
561.7
respuesta | Pf/(lbf/in2) | Qtotal/(Btu) | Wtotal/(Btu) | Pf/(kPa) | Wtotal/(kJ) | Qtotal/(kJ)
| 288.1 | 36802.3 | 873.8 | 1986.4 | 921.9 | 38827.9
PRUEBA N°25
ITEM N°1
Datos | fluido:aire | Cv/R | P1/(bar) | T1/(°C) | P3/(bar) | T3/(°C) | R/(m3bar/mol°K)
| como gas ideal | 2.5 | 6 | 32 | 10 | 32 | 8.314e-05 |  |  | 6
32
a) | T1/(°C) | cambio 1 | T2/(°K) | cambio 2 | T3/(°C) |  |  |  |  | 10
| 32 |  | 183.09 |  | 32 |  |  |  |  | 32
| P1/(bar) | enfriamiento a | P2/(bar) | calentamiento a | P3/(bar)
| 6 | presión | 6 | volumen | 10
| V1/(m3/mol) | constante | V2/(m3/mol) | constante | V3/(m3/mol)
| 0.0042284 |  | 0.002537 |  | 0.002537
de 1 a 2 | W/(kJ/mol) | DU/(kJ/mol) | Q/(kJ/mol) | DH/(kJ/mol) | de 2 a 3 | W/(kJ/mol) | DU/(kJ/mol) | Q/(KJ/mol) | DH/(kJ/mol)
| -1.01 | -2.54 | -3.55 | -3.55 |  | 0 | 2.54 | 2.54 | 3.55
de 1 a 3 | W/(kJ/mol) | Q/(kJ/mol) | DU/(kJ/mol) | DH/(kJ/mol)
| -1.01 | -1.01 | 0 | 0
b) | T1/(°C) | cambio 1 | T2/(°K) | cambio 2 | T3/(°C)
| 32 |  | 508.5833 |  | 32
| P1/(bar) | calentamiento a | P2/(kPa) | enfriamiento a | P3/(kPa)
| 6 | volumen | 10 | presión | 10
| V1/(m3/mol) | constante | V2/(m3/mol) | constante | V3/(m3/mol)
| 0.0042284 |  | 0.0042284 |  | 0.002537
de 1 a 2 | W/(kJ/mol) | DU/(kJ/mol) | Q/(kJ/mol) | DH/(kJ/mol) | de 2 a 3 | W/(kJ/mol) | DU/(kJ/mol) | Q/(kJ/mol) | DH/(KJ/mol)
| 0 | 4.2284 | 4.2284 | 5.9197 |  | -1.6913 | -4.2284 | -5.9197 | -5.9197
de 1 a 3 | W/(kJ/mol) | Q/(kJ/mol) | DU/(kJ/mol) | DH/(kJ/mol)
| -1.6913 | -1.6913 | 0 | 0
ITEM N°2
Datos | fluido | m/(kgm) | Ti/(°C) | Pem/(kgf/cm2) | Vcilindro/(m3) | estado final
| agua | 2.72 | 21.112 | 6.328 | 0.482 | vapor saturado |  |  |  | 2.72
21.112
conversión | m/(lbm) | Ti/(°F) | Pem/(lbf/in2) | Vcilindro/(ft3) | [5 empty] | 6.328
| 6 | 70 | 90 | 17.02 | [5 empty] | 0.482
redondeo | 6 | 70 | 90 | 17
solución | Ti/(°F) | Pi(lbf/in2) | UiL(Btu/lbm) | ViL(ft3/lbm) | V2(ft3/lbm) |  | sistema: agua dentro del cilindro
| 70 | 0.2561 | 28.06 | 0.01603 | 2.833
| Pem/(lbf/in2) | Pem/(lbf/in2) | VL/(ft3/lbm) | VV/(ft3/lbm) | U2L/(Btu/lbm) | U2V/(Btu/lbm) | líquido comprimido |  | U1(Btu/lbm)
| 90 | 96.16 | 0.01771 | 4.598 | 295.28 | 1104.6 |  |  | 28.06
|  | 89.64 | 0.01766 | 4.914 | 290.11 | 1103.7 | en 2 | mezcla L+V
|  | 6.52 | 5e-05 | -0.316 | 5.17 | 0.9
|  |  | 0.0177 | 4.897 | 290.4 | 1103.7
| VL/(ft3/lbm) | VV/(ft3/lbm) | x2 | U2/(Btu/lbm) | de i a 2 | DU/(Btu/lbm) | W/(Btu/lbm) | Q/(Btu/lbm)
| 0.0177 | 4.897 | 0.577 | 759.7 |  | 731.64 | 46.92 | 778.56
| de 2 a f | Vf/(ft3/lbm) | VVsat/(ft3/lbm) | Psat/(lbf/in2) | UVsat/(Btu/lbm) | Pfsat/(lbf/in2) | UfVsat/(Btu/lbm) | DU/(Btu/lbm) | W/(Btu/lbm)
|  | 2.833 | 2.957 | 153.01 | 1110.7 | 160.2 | 1111.2 | 351.5 | 0
|  |  | 2.785 | 162.93 | 1111.4
|  |  | 0.172 | -9.92 | -0.7
|  |  |  | 160.2 | 1111.2
Q/(Btu/lbm)
351.5
respuesta | Pf/(lbf/in2) | Qtotal/(Btu) | Wtotal/(Btu) | Pf/(kPa) | Wtotal/(kJ) | Qtotal/(kJ)
| 160.2 | 6780.4 | 281.5 | 1104.5 | 297 | 7153.6
PRUEBA N°26
ITEM N°1
Datos | fluido:aire | Cv/R | P1/(bar) | T1/(°C) | P3/(bar) | T3/(°C) | R/(m3bar/mol°K)
| como gas ideal | 2.5 | 6.5 | 32.5 | 10.5 | 32.5 | 8.314e-05 |  |  | 6.5
32.5
a) | T1/(°C) | cambio 1 | T2/(°K) | cambio 2 | T3/(°C) |  |  |  |  | 10.5
| 32.5 |  | 189.2119 |  | 32.5 |  |  |  |  | 32.5
| P1/(bar) | enfriamiento a | P2/(bar) | calentamiento a | P3/(bar)
| 6.5 | presión | 6.5 | volumen | 10.5
| V1/(m3/mol) | constante | V2/(m3/mol) | constante | V3/(m3/mol)
| 0.0039095 |  | 0.0024202 |  | 0.0024202
de 1 a 2 | W/(kJ/mol) | DU/(kJ/mol) | Q/(kJ/mol) | DH/(kJ/mol) | de 2 a 3 | W/(kJ/mol) | DU/(kJ/mol) | Q/(KJ/mol) | DH/(kJ/mol)
| -0.97 | -2.42 | -3.39 | -3.39 |  | 0 | 2.42 | 2.42 | 3.39
de 1 a 3 | W/(kJ/mol) | Q/(kJ/mol) | DU/(kJ/mol) | DH/(kJ/mol)
| -0.97 | -0.97 | 0 | 0
b) | T1/(°C) | cambio 1 | T2/(°K) | cambio 2 | T3/(°C)
| 32.5 |  | 493.7423 |  | 32.5
| P1/(bar) | calentamiento a | P2/(kPa) | enfriamiento a | P3/(kPa)
| 6.5 | volumen | 10.5 | presión | 10.5
| V1/(m3/mol) | constante | V2/(m3/mol) | constante | V3/(m3/mol)
| 0.0039095 |  | 0.0039095 |  | 0.0024202
de 1 a 2 | W/(kJ/mol) | DU/(kJ/mol) | Q/(kJ/mol) | DH/(kJ/mol) | de 2 a 3 | W/(kJ/mol) | DU/(kJ/mol) | Q/(kJ/mol) | DH/(KJ/mol)
| 0 | 3.9095 | 3.9095 | 5.4733 |  | -1.5638 | -3.9095 | -5.4733 | -5.4733
de 1 a 3 | W/(kJ/mol) | Q/(kJ/mol) | DU/(kJ/mol) | DH/(kJ/mol)
| -1.5638 | -1.5638 | 0 | 0
ITEM N°2
Datos | fluido | m/(kgm) | Ti/(°C) | Pem/(kgf/cm2) | Vcilindro/(m3) | estado final
| agua | 2.72 | 21.112 | 6.328 | 0.482 | vapor saturado |  |  |  | 2.72
21.112
conversión | m/(lbm) | Ti/(°F) | Pem/(lbf/in2) | Vcilindro/(ft3) | [5 empty] | 6.328
| 6 | 70 | 90 | 17.02 | [5 empty] | 0.482
redondeo | 6 | 70 | 90 | 17
solución | Ti/(°F) | Pi(lbf/in2) | UiL(Btu/lbm) | ViL(ft3/lbm) | V2(ft3/lbm) |  | sistema: agua dentro del cilindro
| 70 | 0.2561 | 28.06 | 0.01603 | 2.833
| Pem/(lbf/in2) | Pem/(lbf/in2) | VL/(ft3/lbm) | VV/(ft3/lbm) | U2L/(Btu/lbm) | U2V/(Btu/lbm) | líquido comprimido |  | U1(Btu/lbm)
| 90 | 96.16 | 0.01771 | 4.598 | 295.28 | 1104.6 |  |  | 28.06
|  | 89.64 | 0.01766 | 4.914 | 290.11 | 1103.7 | en 2 | mezcla L+V
|  | 6.52 | 5e-05 | -0.316 | 5.17 | 0.9
|  |  | 0.0177 | 4.897 | 290.4 | 1103.7
| VL/(ft3/lbm) | VV/(ft3/lbm) | x2 | U2/(Btu/lbm) | de i a 2 | DU/(Btu/lbm) | W/(Btu/lbm) | Q/(Btu/lbm)
| 0.0177 | 4.897 | 0.577 | 759.7 |  | 731.64 | 46.92 | 778.56
| de 2 a f | Vf/(ft3/lbm) | VVsat/(ft3/lbm) | Psat/(lbf/in2) | UVsat/(Btu/lbm) | Pfsat/(lbf/in2) | UfVsat/(Btu/lbm) | DU/(Btu/lbm) | W/(Btu/lbm)
|  | 2.833 | 2.957 | 153.01 | 1110.7 | 160.2 | 1111.2 | 351.5 | 0
|  |  | 2.785 | 162.93 | 1111.4
|  |  | 0.172 | -9.92 | -0.7
|  |  |  | 160.2 | 1111.2
Q/(Btu/lbm)
351.5
respuesta | Pf/(lbf/in2) | Qtotal/(Btu) | Wtotal/(Btu) | Pf/(kPa) | Wtotal/(kJ) | Qtotal/(kJ)
| 160.2 | 6780.4 | 281.5 | 1104.5 | 297 | 7153.6
PRUEBA N°27
ITEM N°1
Datos | fluido:aire | Cv/R | P1/(bar) | T1/(°C) | P3/(bar) | T3/(°C) | R/(m3bar/mol°K)
| como gas ideal | 2.5 | 7 | 33 | 11 | 33 | 8.314e-05 |  |  | 7
33
a) | T1/(°C) | cambio 1 | T2/(°K) | cambio 2 | T3/(°C) |  |  |  |  | 11
| 33 |  | 194.8227 |  | 33 |  |  |  |  | 33
| P1/(bar) | enfriamiento a | P2/(bar) | calentamiento a | P3/(bar)
| 7 | presión | 7 | volumen | 11
| V1/(m3/mol) | constante | V2/(m3/mol) | constante | V3/(m3/mol)
| 0.0036362 |  | 0.0023139 |  | 0.0023139
de 1 a 2 | W/(kJ/mol) | DU/(kJ/mol) | Q/(kJ/mol) | DH/(kJ/mol) | de 2 a 3 | W/(kJ/mol) | DU/(kJ/mol) | Q/(KJ/mol) | DH/(kJ/mol)
| -0.93 | -2.31 | -3.24 | -3.24 |  | 0 | 2.31 | 2.31 | 3.24
de 1 a 3 | W/(kJ/mol) | Q/(kJ/mol) | DU/(kJ/mol) | DH/(kJ/mol)
| -0.93 | -0.93 | 0 | 0
b) | T1/(°C) | cambio 1 | T2/(°K) | cambio 2 | T3/(°C)
| 33 |  | 481.0929 |  | 33
| P1/(bar) | calentamiento a | P2/(kPa) | enfriamiento a | P3/(kPa)
| 7 | volumen | 11 | presión | 11
| V1/(m3/mol) | constante | V2/(m3/mol) | constante | V3/(m3/mol)
| 0.0036362 |  | 0.0036362 |  | 0.0023139
de 1 a 2 | W/(kJ/mol) | DU/(kJ/mol) | Q/(kJ/mol) | DH/(kJ/mol) | de 2 a 3 | W/(kJ/mol) | DU/(kJ/mol) | Q/(kJ/mol) | DH/(KJ/mol)
| 0 | 3.6362 | 3.6362 | 5.0907 |  | -1.4545 | -3.6362 | -5.0907 | -5.0907
de 1 a 3 | W/(kJ/mol) | Q/(kJ/mol) | DU/(kJ/mol) | DH/(kJ/mol)
| -1.4545 | -1.4545 | 0 | 0
ITEM N°2
Datos | fluido | m/(kgm) | Ti/(°C) | Pem/(kgf/cm2) | Vcilindro/(m3) | estado final
| agua | 2.72 | 21.112 | 6.328 | 0.567 | vapor saturado |  |  |  | 2.72
21.112
conversión | m/(lbm) | Ti/(°F) | Pem/(lbf/in2) | Vcilindro/(ft3) | [5 empty] | 6.328
| 6 | 70 | 90 | 20.02 | [5 empty] | 0.567
redondeo | 6 | 70 | 90 | 20
solución | Ti/(°F) | Pi(lbf/in2) | UiL(Btu/lbm) | ViL(ft3/lbm) | V2(ft3/lbm) |  | sistema: agua dentro del cilindro
| 70 | 0.2561 | 28.06 | 0.01603 | 3.333
| Pem/(lbf/in2) | Pem/(lbf/in2) | VL/(ft3/lbm) | VV/(ft3/lbm) | U2L/(Btu/lbm) | U2V/(Btu/lbm) | líquido comprimido |  | U1(Btu/lbm)
| 90 | 96.16 | 0.01771 | 4.598 | 295.28 | 1104.6 |  |  | 28.06
|  | 89.64 | 0.01766 | 4.914 | 290.11 | 1103.7 | en 2 | mezcla L+V
|  | 6.52 | 5e-05 | -0.316 | 5.17 | 0.9
|  |  | 0.0177 | 4.897 | 290.4 | 1103.7
| VL/(ft3/lbm) | VV/(ft3/lbm) | x2 | U2/(Btu/lbm) | de i a 2 | DU/(Btu/lbm) | W/(Btu/lbm) | Q/(Btu/lbm)
| 0.0177 | 4.897 | 0.6795 | 843 |  | 814.94 | 55.24 | 870.18
| de 2 a f | Vf/(ft3/lbm) | VVsat/(ft3/lbm) | Psat/(lbf/in2) | UVsat/(Btu/lbm) | Pfsat/(lbf/in2) | UfVsat/(Btu/lbm) | DU/(Btu/lbm) | W/(Btu/lbm)
|  | 3.333 | 3.324 | 134.6 | 1109.1 | 134.2 | 1109.1 | 266.1 | 0
|  |  | 3.143 | 143.57 | 1109.9
|  |  | 0.181 | -8.97 | -0.8
|  |  |  | 134.2 | 1109.1
Q/(Btu/lbm)
266.1
respuesta | Pf/(lbf/in2) | Qtotal/(Btu) | Wtotal/(Btu) | Pf/(kPa) | Wtotal/(kJ) | Qtotal/(kJ)
| 134.2 | 6817.7 | 331.4 | 925.3 | 349.6 | 7192.9
PRUEBA N°28
ITEM N°1
Datos | fluido:aire | Cv/R | P1/(bar) | T1/(°C) | P3/(bar) | T3/(°C) | R/(m3bar/mol°K)
| como gas ideal | 2.5 | 7.5 | 33.5 | 11.5 | 33.5 | 8.314e-05 |  |  | 7.5
33.5
a) | T1/(°C) | cambio 1 | T2/(°K) | cambio 2 | T3/(°C) |  |  |  |  | 11.5
| 33.5 |  | 199.9891 |  | 33.5 |  |  |  |  | 33.5
| P1/(bar) | enfriamiento a | P2/(bar) | calentamiento a | P3/(bar)
| 7.5 | presión | 7.5 | volumen | 11.5
| V1/(m3/mol) | constante | V2/(m3/mol) | constante | V3/(m3/mol)
| 0.0033993 |  | 0.0022169 |  | 0.0022169
de 1 a 2 | W/(kJ/mol) | DU/(kJ/mol) | Q/(kJ/mol) | DH/(kJ/mol) | de 2 a 3 | W/(kJ/mol) | DU/(kJ/mol) | Q/(KJ/mol) | DH/(kJ/mol)
| -0.89 | -2.22 | -3.11 | -3.1 |  | 0 | 2.22 | 2.22 | 3.1
de 1 a 3 | W/(kJ/mol) | Q/(kJ/mol) | DU/(kJ/mol) | DH/(kJ/mol)
| -0.89 | -0.89 | 0 | 0
b) | T1/(°C) | cambio 1 | T2/(°K) | cambio 2 | T3/(°C)
| 33.5 |  | 470.1967 |  | 33.5
| P1/(bar) | calentamiento a | P2/(kPa) | enfriamiento a | P3/(kPa)
| 7.5 | volumen | 11.5 | presión | 11.5
| V1/(m3/mol) | constante | V2/(m3/mol) | constante | V3/(m3/mol)
| 0.0033993 |  | 0.0033993 |  | 0.0022169
de 1 a 2 | W/(kJ/mol) | DU/(kJ/mol) | Q/(kJ/mol) | DH/(kJ/mol) | de 2 a 3 | W/(kJ/mol) | DU/(kJ/mol) | Q/(kJ/mol) | DH/(KJ/mol)
| 0 | 3.3993 | 3.3993 | 4.759 |  | -1.3597 | -3.3993 | -4.759 | -4.759
de 1 a 3 | W/(kJ/mol) | Q/(kJ/mol) | DU/(kJ/mol) | DH/(kJ/mol)
| -1.3597 | -1.3597 | 0 | 0
ITEM N°2
Datos | fluido | m/(kgm) | Ti/(°C) | Pem/(kgf/cm2) | Vcilindro/(m3) | estado final
| agua | 3.63 | 21.112 | 6.328 | 0.567 | vapor saturado |  |  |  | 3.63
21.112
conversión | m/(lbm) | Ti/(°F) | Pem/(lbf/in2) | Vcilindro/(ft3) | [5 empty] | 6.328
| 8 | 70 | 90 | 20.02 | [5 empty] | 0.567
redondeo | 8 | 70 | 90 | 20
solución | Ti/(°F) | Pi(lbf/in2) | UiL(Btu/lbm) | ViL(ft3/lbm) | V2(ft3/lbm) |  | sistema: agua dentro del cilindro
| 70 | 0.2561 | 28.06 | 0.01603 | 2.5
| Pem/(lbf/in2) | Pem/(lbf/in2) | VL/(ft3/lbm) | VV/(ft3/lbm) | U2L/(Btu/lbm) | U2V/(Btu/lbm) | líquido comprimido |  | U1(Btu/lbm)
| 90 | 96.16 | 0.01771 | 4.598 | 295.28 | 1104.6 |  |  | 28.06
|  | 89.64 | 0.01766 | 4.914 | 290.11 | 1103.7 | en 2 | mezcla L+V
|  | 6.52 | 5e-05 | -0.316 | 5.17 | 0.9
|  |  | 0.0177 | 4.897 | 290.4 | 1103.7
| VL/(ft3/lbm) | VV/(ft3/lbm) | x2 | U2/(Btu/lbm) | de i a 2 | DU/(Btu/lbm) | W/(Btu/lbm) | Q/(Btu/lbm)
| 0.0177 | 4.897 | 0.5087 | 704.1 |  | 676.04 | 41.37 | 717.41
| de 2 a f | Vf/(ft3/lbm) | VVsat/(ft3/lbm) | Psat/(lbf/in2) | UVsat/(Btu/lbm) | Pfsat/(lbf/in2) | UfVsat/(Btu/lbm) | DU/(Btu/lbm) | W/(Btu/lbm)
|  | 2.5 | 2.624 | 173.34 | 1112.1 | 182.4 | 280.5 | -423.6 | 0
|  |  | 2.475 | 184.27 | 112.8
|  |  | 0.149 | -10.93 | 999.3
|  |  |  | 182.4 | 280.5
Q/(Btu/lbm)
-423.6
respuesta | Pf/(lbf/in2) | Qtotal/(Btu) | Wtotal/(Btu) | Pf/(kPa) | Wtotal/(kJ) | Qtotal/(kJ)
| 182.4 | 2350.5 | 331 | 1257.6 | 349.2 | 2479.9
PRUEBA N°29
ITEM N°1
Datos | fluido:aire | Cv/R | P1/(bar) | T1/(°C) | P3/(bar) | T3/(°C) | R/(m3bar/mol°K)
| como gas ideal | 2.5 | 8 | 34 | 12 | 34 | 8.314e-05 |  |  | 8
34
a) | T1/(°C) | cambio 1 | T2/(°K) | cambio 2 | T3/(°C) |  |  |  |  | 12
| 34 |  | 204.7667 |  | 34 |  |  |  |  | 34
| P1/(bar) | enfriamiento a | P2/(bar) | calentamiento a | P3/(bar)
| 8 | presión | 8 | volumen | 12
| V1/(m3/mol) | constante | V2/(m3/mol) | constante | V3/(m3/mol)
| 0.0031921 |  | 0.002128 |  | 0.002128
de 1 a 2 | W/(kJ/mol) | DU/(kJ/mol) | Q/(kJ/mol) | DH/(kJ/mol) | de 2 a 3 | W/(kJ/mol) | DU/(kJ/mol) | Q/(KJ/mol) | DH/(kJ/mol)
| -0.85 | -2.13 | -2.98 | -2.98 |  | 0 | 2.13 | 2.13 | 2.98
de 1 a 3 | W/(kJ/mol) | Q/(kJ/mol) | DU/(kJ/mol) | DH/(kJ/mol)
| -0.85 | -0.85 | 0 | 0
b) | T1/(°C) | cambio 1 | T2/(°K) | cambio 2 | T3/(°C)
| 34 |  | 460.725 |  | 34
| P1/(bar) | calentamiento a | P2/(kPa) | enfriamiento a | P3/(kPa)
| 8 | volumen | 12 | presión | 12
| V1/(m3/mol) | constante | V2/(m3/mol) | constante | V3/(m3/mol)
| 0.0031921 |  | 0.0031921 |  | 0.002128
de 1 a 2 | W/(kJ/mol) | DU/(kJ/mol) | Q/(kJ/mol) | DH/(kJ/mol) | de 2 a 3 | W/(kJ/mol) | DU/(kJ/mol) | Q/(kJ/mol) | DH/(KJ/mol)
| 0 | 3.1921 | 3.1921 | 4.4689 |  | -1.2768 | -3.1921 | -4.4689 | -4.4689
de 1 a 3 | W/(kJ/mol) | Q/(kJ/mol) | DU/(kJ/mol) | DH/(kJ/mol)
| -1.2768 | -1.2768 | 0 | 0
ITEM N°2
Datos | fluido | m/(kgm) | Ti/(°C) | Pem/(kgf/cm2) | Vcilindro/(m3) | estado final
| agua | 3.63 | 21.112 | 6.328 | 0.567 | vapor saturado |  |  |  | 3.63
21.112
conversión | m/(lbm) | Ti/(°F) | Pem/(lbf/in2) | Vcilindro/(ft3) | [5 empty] | 6.328
| 8 | 70 | 90 | 20.02 | [5 empty] | 0.567
redondeo | 8 | 70 | 90 | 20
solución | Ti/(°F) | Pi(lbf/in2) | UiL(Btu/lbm) | ViL(ft3/lbm) | V2(ft3/lbm) |  | sistema: agua dentro del cilindro
| 70 | 0.2561 | 28.06 | 0.01603 | 2.5
| Pem/(lbf/in2) | Pem/(lbf/in2) | VL/(ft3/lbm) | VV/(ft3/lbm) | U2L/(Btu/lbm) | U2V/(Btu/lbm) | líquido comprimido |  | U1(Btu/lbm)
| 90 | 96.16 | 0.01771 | 4.598 | 295.28 | 1104.6 |  |  | 28.06
|  | 89.64 | 0.01766 | 4.914 | 290.11 | 1103.7 | en 2 | mezcla L+V
|  | 6.52 | 5e-05 | -0.316 | 5.17 | 0.9
|  |  | 0.0177 | 4.897 | 290.4 | 1103.7
| VL/(ft3/lbm) | VV/(ft3/lbm) | x2 | U2/(Btu/lbm) | de i a 2 | DU/(Btu/lbm) | W/(Btu/lbm) | Q/(Btu/lbm)
| 0.0177 | 4.897 | 0.5087 | 704.1 |  | 676.04 | 41.37 | 717.41
| de 2 a f | Vf/(ft3/lbm) | VVsat/(ft3/lbm) | Psat/(lbf/in2) | UVsat/(Btu/lbm) | Pfsat/(lbf/in2) | UfVsat/(Btu/lbm) | DU/(Btu/lbm) | W/(Btu/lbm)
|  | 2.5 | 2.624 | 173 | 1112.1 | 182.4 | 1112.7 | 408.6 | 0
|  |  | 2.475 | 184.27 | 1112.8
|  |  | 0.149 | -11.27 | -0.7
|  |  |  | 182.4 | 1112.7
Q/(Btu/lbm)
408.6
respuesta | Pf/(lbf/in2) | Qtotal/(Btu) | Wtotal/(Btu) | Pf/(kPa) | Wtotal/(kJ) | Qtotal/(kJ)
| 182.4 | 9008.1 | 331 | 1257.6 | 349.2 | 9503.9
PRUEBA N°30
ITEM N°1
Datos | fluido:aire | Cv/R | P1/(bar) | T1/(°C) | P3/(bar) | T3/(°C) | R/(m3bar/mol°K)
| como gas ideal | 2.5 | 8.5 | 34.5 | 12.5 | 34.5 | 8.314e-05 |  |  | 8.5
34.5
a) | T1/(°C) | cambio 1 | T2/(°K) | cambio 2 | T3/(°C) |  |  |  |  | 12.5
| 34.5 |  | 209.202 |  | 34.5 |  |  |  |  | 34.5
| P1/(bar) | enfriamiento a | P2/(bar) | calentamiento a | P3/(bar)
| 8.5 | presión | 8.5 | volumen | 12.5
| V1/(m3/mol) | constante | V2/(m3/mol) | constante | V3/(m3/mol)
| 0.0030092 |  | 0.0020462 |  | 0.0020462
de 1 a 2 | W/(kJ/mol) | DU/(kJ/mol) | Q/(kJ/mol) | DH/(kJ/mol) | de 2 a 3 | W/(kJ/mol) | DU/(kJ/mol) | Q/(KJ/mol) | DH/(kJ/mol)
| -0.82 | -2.05 | -2.87 | -2.86 |  | 0 | 2.05 | 2.05 | 2.86
de 1 a 3 | W/(kJ/mol) | Q/(kJ/mol) | DU/(kJ/mol) | DH/(kJ/mol)
| -0.82 | -0.82 | 0 | 0
b) | T1/(°C) | cambio 1 | T2/(°K) | cambio 2 | T3/(°C)
| 34.5 |  | 452.4265 |  | 34.5
| P1/(bar) | calentamiento a | P2/(kPa) | enfriamiento a | P3/(kPa)
| 8.5 | volumen | 12.5 | presión | 12.5
| V1/(m3/mol) | constante | V2/(m3/mol) | constante | V3/(m3/mol)
| 0.0030092 |  | 0.0030092 |  | 0.0020462
de 1 a 2 | W/(kJ/mol) | DU/(kJ/mol) | Q/(kJ/mol) | DH/(kJ/mol) | de 2 a 3 | W/(kJ/mol) | DU/(kJ/mol) | Q/(kJ/mol) | DH/(KJ/mol)
| 0 | 3.0092 | 3.0092 | 4.2129 |  | -1.2037 | -3.0092 | -4.2129 | -4.2129
de 1 a 3 | W/(kJ/mol) | Q/(kJ/mol) | DU/(kJ/mol) | DH/(kJ/mol)
| -1.2037 | -1.2037 | 0 | 0
ITEM N°2
Datos | fluido | m/(kgm) | Ti/(°C) | Pem/(kgf/cm2) | Vcilindro/(m3) | estado final
| agua | 3.63 | 21.112 | 6.328 | 0.708 | vapor saturado |  |  |  | 3.63
21.112
conversión | m/(lbm) | Ti/(°F) | Pem/(lbf/in2) | Vcilindro/(ft3) | [5 empty] | 6.328
| 8 | 70 | 90 | 25 | [5 empty] | 0.708
redondeo | 8 | 70 | 90 | 25
solución | Ti/(°F) | Pi(lbf/in2) | UiL(Btu/lbm) | ViL(ft3/lbm) | V2(ft3/lbm) |  | sistema: agua dentro del cilindro
| 70 | 0.2561 | 28.06 | 0.01603 | 3.125
| Pem/(lbf/in2) | Pem/(lbf/in2) | VL/(ft3/lbm) | VV/(ft3/lbm) | U2L/(Btu/lbm) | U2V/(Btu/lbm) | líquido comprimido |  | U1(Btu/lbm)
| 90 | 96.16 | 0.01771 | 4.598 | 295.28 | 1104.6 |  |  | 28.06
|  | 89.64 | 0.01766 | 4.914 | 290.11 | 1103.7 | en 2 | mezcla L+V
|  | 6.52 | 5e-05 | -0.316 | 5.17 | 0.9
|  |  | 0.0177 | 4.897 | 290.4 | 1103.7
| VL/(ft3/lbm) | VV/(ft3/lbm) | x2 | U2/(Btu/lbm) | de i a 2 | DU/(Btu/lbm) | W/(Btu/lbm) | Q/(Btu/lbm)
| 0.0177 | 4.897 | 0.6368 | 808.3 |  | 780.24 | 51.78 | 832.02
| de 2 a f | Vf/(ft3/lbm) | VVsat/(ft3/lbm) | Psat/(lbf/in2) | UVsat/(Btu/lbm) | Pfsat/(lbf/in2) | UfVsat/(Btu/lbm) | DU/(Btu/lbm) | W/(Btu/lbm)
|  | 3.125 | 3.143 | 143.57 | 1109.9 | 144.5 | 1110 | 301.7 | 0
|  |  | 2.957 | 153.01 | 1110.7
|  |  | 0.186 | -9.44 | -0.8
|  |  |  | 144.5 | 1110
Q/(Btu/lbm)
301.7
respuesta | Pf/(lbf/in2) | Qtotal/(Btu) | Wtotal/(Btu) | Pf/(kPa) | Wtotal/(kJ) | Qtotal/(kJ)
| 144.5 | 9069.8 | 414.2 | 996.3 | 437 | 9569
PRUEBA N°31
ITEM N°1
Datos | fluido:aire | Cv/R | P1/(bar) | T1/(°C) | P3/(bar) | T3/(°C) | R/(m3bar/mol°K)
| como gas ideal | 2 | 18 | 42 | 22 | 42 | 8.314e-05 |  |  | 18
42
a) | T1/(°C) | cambio 1 | T2/(°K) | cambio 2 | T3/(°C) |  |  |  |  | 22
| 42 |  | 257.85 |  | 42 |  |  |  |  | 42
| P1/(bar) | enfriamiento a | P2/(bar) | calentamiento a | P3/(bar)
| 18 | presión | 18 | volumen | 22
| V1/(m3/mol) | constante | V2/(m3/mol) | constante | V3/(m3/mol)
| 0.0014556 |  | 0.001191 |  | 0.001191
de 1 a 2 | W/(kJ/mol) | DU/(kJ/mol) | Q/(kJ/mol) | DH/(kJ/mol) | de 2 a 3 | W/(kJ/mol) | DU/(kJ/mol) | Q/(KJ/mol) | DH/(kJ/mol)
| -0.48 | -0.95 | -1.43 | -1.43 |  | 0 | 0.95 | 0.95 | 1.43
de 1 a 3 | W/(kJ/mol) | Q/(kJ/mol) | DU/(kJ/mol) | DH/(kJ/mol)
| -0.48 | -0.48 | 0 | 0
b) | T1/(°C) | cambio 1 | T2/(°K) | cambio 2 | T3/(°C)
| 42 |  | 385.1833 |  | 42
| P1/(bar) | calentamiento a | P2/(kPa) | enfriamiento a | P3/(kPa)
| 18 | volumen | 22 | presión | 22
| V1/(m3/mol) | constante | V2/(m3/mol) | constante | V3/(m3/mol)
| 0.0014556 |  | 0.0014556 |  | 0.001191
de 1 a 2 | W/(kJ/mol) | DU/(kJ/mol) | Q/(kJ/mol) | DH/(kJ/mol) | de 2 a 3 | W/(kJ/mol) | DU/(kJ/mol) | Q/(kJ/mol) | DH/(KJ/mol)
| 0 | 1.1645 | 1.1645 | 1.7468 |  | -0.58226 | -1.1645 | -1.7468 | -1.7468
de 1 a 3 | W/(kJ/mol) | Q/(kJ/mol) | DU/(kJ/mol) | DH/(kJ/mol)
| -0.58226 | -0.58226 | 0 | 0
ITEM N°2
Datos | fluido | m/(kgm) | Ti/(°C) | Pem/(kgf/cm2) | Vcilindro/(m3) | estado final
| agua | 9.98 | 43.334 | 5.977 | 0.538 | vapor saturado |  |  |  | 9.98
43.334
conversión | m/(lbm) | Ti/(°F) | Pem/(lbf/in2) | Vcilindro/(ft3) | [5 empty] | 5.977
| 22 | 110 | 85.01 | 19 | [5 empty] | 0.538
redondeo | 22 | 110 | 85 | 19
solución | Ti/(°F) | Pi(lbf/in2) | UiL(Btu/lbm) | ViL(ft3/lbm) | V2(ft3/lbm) |  | sistema: agua dentro del cilindro
| 110 | 0.2561 | 28.06 | 0.01603 | 0.864
| Pem/(lbf/in2) | Pem/(lbf/in2) | VL/(ft3/lbm) | VV/(ft3/lbm) | U2L/(Btu/lbm) | U2V/(Btu/lbm) | líquido comprimido |  | U1(Btu/lbm)
| 85 | 83.48 | 0.0176 | 5.255 | 284.94 | 1102.7 |  |  | 28.06
|  | 89.64 | 0.01766 | 4.914 | 290.11 | 1103.7 | en 2 | mezcla L+V
|  | -6.16 | -6e-05 | 0.341 | -5.17 | -1
|  |  | 0.0176 | 5.171 | 286.22 | 1102.9
| VL/(ft3/lbm) | VV/(ft3/lbm) | x2 | U2/(Btu/lbm) | de i a 2 | DU/(Btu/lbm) | W/(Btu/lbm) | Q/(Btu/lbm)
| 0.0176 | 5.171 | 0.1642 | 420.3 |  | 392.24 | 13.34 | 405.58
| de 2 a f | Vf/(ft3/lbm) | VVsat/(ft3/lbm) | Psat/(lbf/in2) | UVsat/(Btu/lbm) | Pfsat/(lbf/in2) | UfVsat/(Btu/lbm) | DU/(Btu/lbm) | W/(Btu/lbm)
|  | 0.864 | 0.9008 | 514.67 | 118.7 | 536.3 | 974.5 | 554.2 | 0
|  |  | 0.8578 | 539.94 | 1118.7
|  |  | 0.043 | -25.27 | -1000
|  |  |  | 536.3 | 974.5
Q/(Btu/lbm)
554.2
respuesta | Pf/(lbf/in2) | Qtotal/(Btu) | Wtotal/(Btu) | Pf/(kPa) | Wtotal/(kJ) | Qtotal/(kJ)
| 536.3 | 21115.2 | 293.5 | 3697.6 | 309.7 | 22277.4
PRUEBA N°32
ITEM N°1
Datos | fluido:aire | Cv/R | P1/(bar) | T1/(°C) | P3/(bar) | T3/(°C) | R/(m3bar/mol°K)
| como gas ideal | 2 | 17.5 | 41.5 | 21.5 | 41.5 | 8.314e-05 |  |  | 17.5
41.5
a) | T1/(°C) | cambio 1 | T2/(°K) | cambio 2 | T3/(°C) |  |  |  |  | 21.5
| 41.5 |  | 256.1105 |  | 41.5 |  |  |  |  | 41.5
| P1/(bar) | enfriamiento a | P2/(bar) | calentamiento a | P3/(bar)
| 17.5 | presión | 17.5 | volumen | 21.5
| V1/(m3/mol) | constante | V2/(m3/mol) | constante | V3/(m3/mol)
| 0.0014949 |  | 0.0012167 |  | 0.0012167
de 1 a 2 | W/(kJ/mol) | DU/(kJ/mol) | Q/(kJ/mol) | DH/(kJ/mol) | de 2 a 3 | W/(kJ/mol) | DU/(kJ/mol) | Q/(KJ/mol) | DH/(kJ/mol)
| -0.49 | -0.97 | -1.46 | -1.46 |  | 0 | 0.97 | 0.97 | 1.46
de 1 a 3 | W/(kJ/mol) | Q/(kJ/mol) | DU/(kJ/mol) | DH/(kJ/mol)
| -0.49 | -0.49 | 0 | 0
b) | T1/(°C) | cambio 1 | T2/(°K) | cambio 2 | T3/(°C)
| 41.5 |  | 386.57 |  | 41.5
| P1/(bar) | calentamiento a | P2/(kPa) | enfriamiento a | P3/(kPa)
| 17.5 | volumen | 21.5 | presión | 21.5
| V1/(m3/mol) | constante | V2/(m3/mol) | constante | V3/(m3/mol)
| 0.0014949 |  | 0.0014949 |  | 0.0012167
de 1 a 2 | W/(kJ/mol) | DU/(kJ/mol) | Q/(kJ/mol) | DH/(kJ/mol) | de 2 a 3 | W/(kJ/mol) | DU/(kJ/mol) | Q/(kJ/mol) | DH/(KJ/mol)
| 0 | 1.1959 | 1.1959 | 1.7938 |  | -0.59794 | -1.1959 | -1.7938 | -1.7938
de 1 a 3 | W/(kJ/mol) | Q/(kJ/mol) | DU/(kJ/mol) | DH/(kJ/mol)
| -0.59794 | -0.59794 | 0 | 0
ITEM N°2
Datos | fluido | m/(kgm) | Ti/(°C) | Pem/(kgf/cm2) | Vcilindro/(m3) | estado final
| agua | 14.97 | 43.334 | 5.977 | 1.501 | vapor saturado |  |  |  | 14.97
43.334
conversión | m/(lbm) | Ti/(°F) | Pem/(lbf/in2) | Vcilindro/(ft3) | [5 empty] | 5.977
| 33 | 110 | 85.01 | 53.01 | [5 empty] | 1.501
redondeo | 33 | 110 | 85 | 53
solución | Ti/(°F) | Pi(lbf/in2) | UiL(Btu/lbm) | ViL(ft3/lbm) | V2(ft3/lbm) |  | sistema: agua dentro del cilindro
| 110 | 0.2561 | 28.06 | 0.01603 | 1.606
| Pem/(lbf/in2) | Pem/(lbf/in2) | VL/(ft3/lbm) | VV/(ft3/lbm) | U2L/(Btu/lbm) | U2V/(Btu/lbm) | líquido comprimido |  | U1(Btu/lbm)
| 85 | 83.48 | 0.0176 | 5.255 | 284.94 | 1102.7 |  |  | 28.06
|  | 89.64 | 0.01766 | 4.914 | 290.11 | 1103.7 | en 2 | mezcla L+V
|  | -6.16 | -6e-05 | 0.341 | -5.17 | -1
|  |  | 0.0176 | 5.171 | 286.22 | 1102.9
| VL/(ft3/lbm) | VV/(ft3/lbm) | x2 | U2/(Btu/lbm) | de i a 2 | DU/(Btu/lbm) | W/(Btu/lbm) | Q/(Btu/lbm)
| 0.0176 | 5.171 | 0.3082 | 537.9 |  | 509.84 | 25.01 | 534.85
| de 2 a f | Vf/(ft3/lbm) | VVsat/(ft3/lbm) | Psat/(lbf/in2) | UVsat/(Btu/lbm) | Pfsat/(lbf/in2) | UfVsat/(Btu/lbm) | DU/(Btu/lbm) | W/(Btu/lbm)
|  | 1.606 | 1.6697 | 276.69 | 1116.1 | 288.1 | 1116.8 | 578.9 | 0
|  |  | 1.582 | 292.4 | 1117.1
|  |  | 0.0877 | -15.71 | -1
|  |  |  | 288.1 | 1116.8
Q/(Btu/lbm)
578.9
respuesta | Pf/(lbf/in2) | Qtotal/(Btu) | Wtotal/(Btu) | Pf/(kPa) | Wtotal/(kJ) | Qtotal/(kJ)
| 288.1 | 36753.8 | 825.3 | 1986.4 | 870.7 | 38776.7
PRUEBA N°33
ITEM N°1
Datos | fluido:aire | Cv/R | P1/(bar) | T1/(°C) | P3/(bar) | T3/(°C) | R/(m3bar/mol°K)
| como gas ideal | 2 | 17 | 41 | 21 | 41 | 8.314e-05 |  |  | 17
41
a) | T1/(°C) | cambio 1 | T2/(°K) | cambio 2 | T3/(°C) |  |  |  |  | 21
| 41 |  | 254.3119 |  | 41 |  |  |  |  | 41
| P1/(bar) | enfriamiento a | P2/(bar) | calentamiento a | P3/(bar)
| 17 | presión | 17 | volumen | 21
| V1/(m3/mol) | constante | V2/(m3/mol) | constante | V3/(m3/mol)
| 0.0015364 |  | 0.0012437 |  | 0.0012437
de 1 a 2 | W/(kJ/mol) | DU/(kJ/mol) | Q/(kJ/mol) | DH/(kJ/mol) | de 2 a 3 | W/(kJ/mol) | DU/(kJ/mol) | Q/(KJ/mol) | DH/(kJ/mol)
| -0.5 | -0.99 | -1.49 | -1.49 |  | 0 | 0.99 | 0.99 | 1.49
de 1 a 3 | W/(kJ/mol) | Q/(kJ/mol) | DU/(kJ/mol) | DH/(kJ/mol)
| -0.5 | -0.5 | 0 | 0
b) | T1/(°C) | cambio 1 | T2/(°K) | cambio 2 | T3/(°C)
| 41 |  | 388.0676 |  | 41
| P1/(bar) | calentamiento a | P2/(kPa) | enfriamiento a | P3/(kPa)
| 17 | volumen | 21 | presión | 21
| V1/(m3/mol) | constante | V2/(m3/mol) | constante | V3/(m3/mol)
| 0.0015364 |  | 0.0015364 |  | 0.0012437
de 1 a 2 | W/(kJ/mol) | DU/(kJ/mol) | Q/(kJ/mol) | DH/(kJ/mol) | de 2 a 3 | W/(kJ/mol) | DU/(kJ/mol) | Q/(kJ/mol) | DH/(KJ/mol)
| 0 | 1.2291 | 1.2291 | 1.8437 |  | -0.61455 | -1.2291 | -1.8437 | -1.8437
de 1 a 3 | W/(kJ/mol) | Q/(kJ/mol) | DU/(kJ/mol) | DH/(kJ/mol)
| -0.61455 | -0.61455 | 0 | 0
ITEM N°2
Datos | fluido | m/(kgm) | Ti/(°C) | Pem/(kgf/cm2) | Vcilindro/(m3) | estado final
| agua | 2.72 | 43.334 | 5.977 | 0.482 | vapor saturado |  |  |  | 2.72
43.334
conversión | m/(lbm) | Ti/(°F) | Pem/(lbf/in2) | Vcilindro/(ft3) | [5 empty] | 5.977
| 6 | 110 | 85.01 | 17.02 | [5 empty] | 0.482
redondeo | 6 | 110 | 85 | 17
solución | Ti/(°F) | Pi(lbf/in2) | UiL(Btu/lbm) | ViL(ft3/lbm) | V2(ft3/lbm) |  | sistema: agua dentro del cilindro
| 110 | 0.2561 | 28.06 | 0.01603 | 2.833
| Pem/(lbf/in2) | Pem/(lbf/in2) | VL/(ft3/lbm) | VV/(ft3/lbm) | U2L/(Btu/lbm) | U2V/(Btu/lbm) | líquido comprimido |  | U1(Btu/lbm)
| 85 | 83.48 | 0.0176 | 5.255 | 284.94 | 1102.7 |  |  | 28.06
|  | 89.64 | 0.01766 | 4.914 | 290.11 | 1103.7 | en 2 | mezcla L+V
|  | -6.16 | -6e-05 | 0.341 | -5.17 | -1
|  |  | 0.0176 | 5.171 | 286.22 | 1102.9
| VL/(ft3/lbm) | VV/(ft3/lbm) | x2 | U2/(Btu/lbm) | de i a 2 | DU/(Btu/lbm) | W/(Btu/lbm) | Q/(Btu/lbm)
| 0.0176 | 5.171 | 0.5463 | 732.4 |  | 704.34 | 44.31 | 748.65
| de 2 a f | Vf/(ft3/lbm) | VVsat/(ft3/lbm) | Psat/(lbf/in2) | UVsat/(Btu/lbm) | Pfsat/(lbf/in2) | UfVsat/(Btu/lbm) | DU/(Btu/lbm) | W/(Btu/lbm)
|  | 2.833 | 2.957 | 153.01 | 1110.7 | 160.2 | 1111.2 | 378.8 | 0
|  |  | 2.785 | 162.93 | 1111.4
|  |  | 0.172 | -9.92 | -0.7
|  |  |  | 160.2 | 1111.2
Q/(Btu/lbm)
378.8
respuesta | Pf/(lbf/in2) | Qtotal/(Btu) | Wtotal/(Btu) | Pf/(kPa) | Wtotal/(kJ) | Qtotal/(kJ)
| 160.2 | 6764.7 | 265.9 | 1104.5 | 280.5 | 7137
PRUEBA N°34
ITEM N°1
Datos | fluido:aire | Cv/R | P1/(bar) | T1/(°C) | P3/(bar) | T3/(°C) | R/(m3bar/mol°K)
| como gas ideal | 2 | 16.5 | 40.5 | 20.5 | 40.5 | 8.314e-05 |  |  | 16.5
40.5
a) | T1/(°C) | cambio 1 | T2/(°K) | cambio 2 | T3/(°C) |  |  |  |  | 20.5
| 40.5 |  | 252.45 |  | 40.5 |  |  |  |  | 40.5
| P1/(bar) | enfriamiento a | P2/(bar) | calentamiento a | P3/(bar)
| 16.5 | presión | 16.5 | volumen | 20.5
| V1/(m3/mol) | constante | V2/(m3/mol) | constante | V3/(m3/mol)
| 0.0015804 |  | 0.001272 |  | 0.001272
de 1 a 2 | W/(kJ/mol) | DU/(kJ/mol) | Q/(kJ/mol) | DH/(kJ/mol) | de 2 a 3 | W/(kJ/mol) | DU/(kJ/mol) | Q/(KJ/mol) | DH/(kJ/mol)
| -0.51 | -1.02 | -1.53 | -1.53 |  | 0 | 1.02 | 1.02 | 1.53
de 1 a 3 | W/(kJ/mol) | Q/(kJ/mol) | DU/(kJ/mol) | DH/(kJ/mol)
| -0.51 | -0.51 | 0 | 0
b) | T1/(°C) | cambio 1 | T2/(°K) | cambio 2 | T3/(°C)
| 40.5 |  | 389.6864 |  | 40.5
| P1/(bar) | calentamiento a | P2/(kPa) | enfriamiento a | P3/(kPa)
| 16.5 | volumen | 20.5 | presión | 20.5
| V1/(m3/mol) | constante | V2/(m3/mol) | constante | V3/(m3/mol)
| 0.0015804 |  | 0.0015804 |  | 0.001272
de 1 a 2 | W/(kJ/mol) | DU/(kJ/mol) | Q/(kJ/mol) | DH/(kJ/mol) | de 2 a 3 | W/(kJ/mol) | DU/(kJ/mol) | Q/(kJ/mol) | DH/(KJ/mol)
| 0 | 1.2643 | 1.2643 | 1.8965 |  | -0.63217 | -1.2643 | -1.8965 | -1.8965
de 1 a 3 | W/(kJ/mol) | Q/(kJ/mol) | DU/(kJ/mol) | DH/(kJ/mol)
| -0.63217 | -0.63217 | 0 | 0
ITEM N°2
Datos | fluido | m/(kgm) | Ti/(°C) | Pem/(kgf/cm2) | Vcilindro/(m3) | estado final
| agua | 2.72 | 43.334 | 5.977 | 0.482 | vapor saturado |  |  |  | 2.72
43.334
conversión | m/(lbm) | Ti/(°F) | Pem/(lbf/in2) | Vcilindro/(ft3) | [5 empty] | 5.977
| 6 | 110 | 85.01 | 17.02 | [5 empty] | 0.482
redondeo | 6 | 110 | 85 | 17
solución | Ti/(°F) | Pi(lbf/in2) | UiL(Btu/lbm) | ViL(ft3/lbm) | V2(ft3/lbm) |  | sistema: agua dentro del cilindro
| 110 | 0.2561 | 28.06 | 0.01603 | 2.833
| Pem/(lbf/in2) | Pem/(lbf/in2) | VL/(ft3/lbm) | VV/(ft3/lbm) | U2L/(Btu/lbm) | U2V/(Btu/lbm) | líquido comprimido |  | U1(Btu/lbm)
| 85 | 83.48 | 0.0176 | 5.255 | 284.94 | 1102.7 |  |  | 28.06
|  | 89.64 | 0.01766 | 4.914 | 290.11 | 1103.7 | en 2 | mezcla L+V
|  | -6.16 | -6e-05 | 0.341 | -5.17 | -1
|  |  | 0.0176 | 5.171 | 286.22 | 1102.9
| VL/(ft3/lbm) | VV/(ft3/lbm) | x2 | U2/(Btu/lbm) | de i a 2 | DU/(Btu/lbm) | W/(Btu/lbm) | Q/(Btu/lbm)
| 0.0176 | 5.171 | 0.5463 | 732.4 |  | 704.34 | 44.31 | 748.65
| de 2 a f | Vf/(ft3/lbm) | VVsat/(ft3/lbm) | Psat/(lbf/in2) | UVsat/(Btu/lbm) | Pfsat/(lbf/in2) | UfVsat/(Btu/lbm) | DU/(Btu/lbm) | W/(Btu/lbm)
|  | 2.833 | 2.957 | 153.01 | 1110.7 | 160.2 | 1111.2 | 378.8 | 0
|  |  | 2.785 | 162.93 | 1111.4
|  |  | 0.172 | -9.92 | -0.7
|  |  |  | 160.2 | 1111.2
Q/(Btu/lbm)
378.8
respuesta | Pf/(lbf/in2) | Qtotal/(Btu) | Wtotal/(Btu) | Pf/(kPa) | Wtotal/(kJ) | Qtotal/(kJ)
| 160.2 | 6764.7 | 265.9 | 1104.5 | 280.5 | 7137
PRUEBA N°35
ITEM N°1
Datos | fluido:aire | Cv/R | P1/(bar) | T1/(°C) | P3/(bar) | T3/(°C) | R/(m3bar/mol°K)
| como gas ideal | 2 | 16 | 40 | 20 | 40 | 8.314e-05 |  |  | 16
40
a) | T1/(°C) | cambio 1 | T2/(°K) | cambio 2 | T3/(°C) |  |  |  |  | 20
| 40 |  | 250.52 |  | 40 |  |  |  |  | 40
| P1/(bar) | enfriamiento a | P2/(bar) | calentamiento a | P3/(bar)
| 16 | presión | 16 | volumen | 20
| V1/(m3/mol) | constante | V2/(m3/mol) | constante | V3/(m3/mol)
| 0.0016272 |  | 0.0013018 |  | 0.0013018
de 1 a 2 | W/(kJ/mol) | DU/(kJ/mol) | Q/(kJ/mol) | DH/(kJ/mol) | de 2 a 3 | W/(kJ/mol) | DU/(kJ/mol) | Q/(KJ/mol) | DH/(kJ/mol)
| -0.52 | -1.04 | -1.56 | -1.56 |  | 0 | 1.04 | 1.04 | 1.56
de 1 a 3 | W/(kJ/mol) | Q/(kJ/mol) | DU/(kJ/mol) | DH/(kJ/mol)
| -0.52 | -0.52 | 0 | 0
b) | T1/(°C) | cambio 1 | T2/(°K) | cambio 2 | T3/(°C)
| 40 |  | 391.4375 |  | 40
| P1/(bar) | calentamiento a | P2/(kPa) | enfriamiento a | P3/(kPa)
| 16 | volumen | 20 | presión | 20
| V1/(m3/mol) | constante | V2/(m3/mol) | constante | V3/(m3/mol)
| 0.0016272 |  | 0.0016272 |  | 0.0013018
de 1 a 2 | W/(kJ/mol) | DU/(kJ/mol) | Q/(kJ/mol) | DH/(kJ/mol) | de 2 a 3 | W/(kJ/mol) | DU/(kJ/mol) | Q/(kJ/mol) | DH/(KJ/mol)
| 0 | 1.3018 | 1.3018 | 1.9526 |  | -0.65088 | -1.3018 | -1.9526 | -1.9526
de 1 a 3 | W/(kJ/mol) | Q/(kJ/mol) | DU/(kJ/mol) | DH/(kJ/mol)
| -0.65088 | -0.65088 | 0 | 0
ITEM N°2
Datos | fluido | m/(kgm) | Ti/(°C) | Pem/(kgf/cm2) | Vcilindro/(m3) | estado final
| agua | 2.72 | 43.334 | 5.977 | 0.567 | vapor saturado |  |  |  | 2.72
43.334
conversión | m/(lbm) | Ti/(°F) | Pem/(lbf/in2) | Vcilindro/(ft3) | [5 empty] | 5.977
| 6 | 110 | 85.01 | 20.02 | [5 empty] | 0.567
redondeo | 6 | 110 | 85 | 20
solución | Ti/(°F) | Pi(lbf/in2) | UiL(Btu/lbm) | ViL(ft3/lbm) | V2(ft3/lbm) |  | sistema: agua dentro del cilindro
| 110 | 0.2561 | 28.06 | 0.01603 | 3.333
| Pem/(lbf/in2) | Pem/(lbf/in2) | VL/(ft3/lbm) | VV/(ft3/lbm) | U2L/(Btu/lbm) | U2V/(Btu/lbm) | líquido comprimido |  | U1(Btu/lbm)
| 85 | 83.48 | 0.0176 | 5.255 | 284.94 | 1102.7 |  |  | 28.06
|  | 89.64 | 0.01766 | 4.914 | 290.11 | 1103.7 | en 2 | mezcla L+V
|  | -6.16 | -6e-05 | 0.341 | -5.17 | -1
|  |  | 0.0176 | 5.171 | 286.22 | 1102.9
| VL/(ft3/lbm) | VV/(ft3/lbm) | x2 | U2/(Btu/lbm) | de i a 2 | DU/(Btu/lbm) | W/(Btu/lbm) | Q/(Btu/lbm)
| 0.0176 | 5.171 | 0.6433 | 811.6 |  | 783.54 | 52.17 | 835.71
| de 2 a f | Vf/(ft3/lbm) | VVsat/(ft3/lbm) | Psat/(lbf/in2) | UVsat/(Btu/lbm) | Pfsat/(lbf/in2) | UfVsat/(Btu/lbm) | DU/(Btu/lbm) | W/(Btu/lbm)
|  | 3.333 | 3.324 | 134.6 | 1109.1 | 134.2 | 1109.1 | 297.5 | 0
|  |  | 3.143 | 143.57 | 1109.9
|  |  | 0.181 | -8.97 | -0.8
|  |  |  | 134.2 | 1109.1
Q/(Btu/lbm)
297.5
respuesta | Pf/(lbf/in2) | Qtotal/(Btu) | Wtotal/(Btu) | Pf/(kPa) | Wtotal/(kJ) | Qtotal/(kJ)
| 134.2 | 6799.3 | 313 | 925.3 | 330.2 | 7173.5
PRUEBA N°36
ITEM N°1
Datos | fluido:aire | Cv/R | P1/(bar) | T1/(°C) | P3/(bar) | T3/(°C) | R/(m3bar/mol°K)
| como gas ideal | 2 | 15.5 | 39.5 | 19.5 | 39.5 | 8.314e-05 |  |  | 15.5
39.5
a) | T1/(°C) | cambio 1 | T2/(°K) | cambio 2 | T3/(°C) |  |  |  |  | 19.5
| 39.5 |  | 248.5167 |  | 39.5 |  |  |  |  | 39.5
| P1/(bar) | enfriamiento a | P2/(bar) | calentamiento a | P3/(bar)
| 15.5 | presión | 15.5 | volumen | 19.5
| V1/(m3/mol) | constante | V2/(m3/mol) | constante | V3/(m3/mol)
| 0.001677 |  | 0.001333 |  | 0.001333
de 1 a 2 | W/(kJ/mol) | DU/(kJ/mol) | Q/(kJ/mol) | DH/(kJ/mol) | de 2 a 3 | W/(kJ/mol) | DU/(kJ/mol) | Q/(KJ/mol) | DH/(kJ/mol)
| -0.53 | -1.07 | -1.6 | -1.6 |  | 0 | 1.07 | 1.07 | 1.6
de 1 a 3 | W/(kJ/mol) | Q/(kJ/mol) | DU/(kJ/mol) | DH/(kJ/mol)
| -0.53 | -0.53 | 0 | 0
b) | T1/(°C) | cambio 1 | T2/(°K) | cambio 2 | T3/(°C)
| 39.5 |  | 393.3339 |  | 39.5
| P1/(bar) | calentamiento a | P2/(kPa) | enfriamiento a | P3/(kPa)
| 15.5 | volumen | 19.5 | presión | 19.5
| V1/(m3/mol) | constante | V2/(m3/mol) | constante | V3/(m3/mol)
| 0.001677 |  | 0.001677 |  | 0.001333
de 1 a 2 | W/(kJ/mol) | DU/(kJ/mol) | Q/(kJ/mol) | DH/(kJ/mol) | de 2 a 3 | W/(kJ/mol) | DU/(kJ/mol) | Q/(kJ/mol) | DH/(KJ/mol)
| 0 | 1.3416 | 1.3416 | 2.0124 |  | -0.67081 | -1.3416 | -2.0124 | -2.0124
de 1 a 3 | W/(kJ/mol) | Q/(kJ/mol) | DU/(kJ/mol) | DH/(kJ/mol)
| -0.67081 | -0.67081 | 0 | 0
ITEM N°2
Datos | fluido | m/(kgm) | Ti/(°C) | Pem/(kgf/cm2) | Vcilindro/(m3) | estado final
| agua | 3.63 | 43.334 | 5.977 | 0.567 | vapor saturado |  |  |  | 3.63
43.334
conversión | m/(lbm) | Ti/(°F) | Pem/(lbf/in2) | Vcilindro/(ft3) | [5 empty] | 5.977
| 8 | 110 | 85.01 | 20.02 | [5 empty] | 0.567
redondeo | 8 | 110 | 85 | 20
solución | Ti/(°F) | Pi(lbf/in2) | UiL(Btu/lbm) | ViL(ft3/lbm) | V2(ft3/lbm) |  | sistema: agua dentro del cilindro
| 110 | 0.2561 | 28.06 | 0.01603 | 2.5
| Pem/(lbf/in2) | Pem/(lbf/in2) | VL/(ft3/lbm) | VV/(ft3/lbm) | U2L/(Btu/lbm) | U2V/(Btu/lbm) | líquido comprimido |  | U1(Btu/lbm)
| 85 | 83.48 | 0.0176 | 5.255 | 284.94 | 1102.7 |  |  | 28.06
|  | 89.64 | 0.01766 | 4.914 | 290.11 | 1103.7 | en 2 | mezcla L+V
|  | -6.16 | -6e-05 | 0.341 | -5.17 | -1
|  |  | 0.0176 | 5.171 | 286.22 | 1102.9
| VL/(ft3/lbm) | VV/(ft3/lbm) | x2 | U2/(Btu/lbm) | de i a 2 | DU/(Btu/lbm) | W/(Btu/lbm) | Q/(Btu/lbm)
| 0.0176 | 5.171 | 0.4817 | 679.6 |  | 651.54 | 39.07 | 690.61
| de 2 a f | Vf/(ft3/lbm) | VVsat/(ft3/lbm) | Psat/(lbf/in2) | UVsat/(Btu/lbm) | Pfsat/(lbf/in2) | UfVsat/(Btu/lbm) | DU/(Btu/lbm) | W/(Btu/lbm)
|  | 2.5 | 2.624 | 173 | 1112.1 | 182.4 | 1112.7 | 433.1 | 0
|  |  | 2.475 | 184.27 | 1112.8
|  |  | 0.149 | -11.27 | -0.7
|  |  |  | 182.4 | 1112.7
Q/(Btu/lbm)
433.1
respuesta | Pf/(lbf/in2) | Qtotal/(Btu) | Wtotal/(Btu) | Pf/(kPa) | Wtotal/(kJ) | Qtotal/(kJ)
| 182.4 | 8989.7 | 312.6 | 1257.6 | 329.8 | 9484.5
PRUEBA N°37
ITEM N°1
Datos | fluido:aire | Cv/R | P1/(bar) | T1/(°C) | P3/(bar) | T3/(°C) | R/(m3bar/mol°K)
| como gas ideal | 2 | 15 | 39 | 19 | 39 | 8.314e-05 |  |  | 15
39
a) | T1/(°C) | cambio 1 | T2/(°K) | cambio 2 | T3/(°C) |  |  |  |  | 19
| 39 |  | 246.4342 |  | 39 |  |  |  |  | 39
| P1/(bar) | enfriamiento a | P2/(bar) | calentamiento a | P3/(bar)
| 15 | presión | 15 | volumen | 19
| V1/(m3/mol) | constante | V2/(m3/mol) | constante | V3/(m3/mol)
| 0.0017301 |  | 0.0013659 |  | 0.0013659
de 1 a 2 | W/(kJ/mol) | DU/(kJ/mol) | Q/(kJ/mol) | DH/(kJ/mol) | de 2 a 3 | W/(kJ/mol) | DU/(kJ/mol) | Q/(KJ/mol) | DH/(kJ/mol)
| -0.55 | -1.09 | -1.64 | -1.64 |  | 0 | 1.09 | 1.09 | 1.64
de 1 a 3 | W/(kJ/mol) | Q/(kJ/mol) | DU/(kJ/mol) | DH/(kJ/mol)
| -0.55 | -0.55 | 0 | 0
b) | T1/(°C) | cambio 1 | T2/(°K) | cambio 2 | T3/(°C)
| 39 |  | 395.39 |  | 39
| P1/(bar) | calentamiento a | P2/(kPa) | enfriamiento a | P3/(kPa)
| 15 | volumen | 19 | presión | 19
| V1/(m3/mol) | constante | V2/(m3/mol) | constante | V3/(m3/mol)
| 0.0017301 |  | 0.0017301 |  | 0.0013659
de 1 a 2 | W/(kJ/mol) | DU/(kJ/mol) | Q/(kJ/mol) | DH/(kJ/mol) | de 2 a 3 | W/(kJ/mol) | DU/(kJ/mol) | Q/(kJ/mol) | DH/(KJ/mol)
| 0 | 1.3841 | 1.3841 | 2.0762 |  | -0.69206 | -1.3841 | -2.0762 | -2.0762
de 1 a 3 | W/(kJ/mol) | Q/(kJ/mol) | DU/(kJ/mol) | DH/(kJ/mol)
| -0.69206 | -0.69206 | 0 | 0
ITEM N°2
Datos | fluido | m/(kgm) | Ti/(°C) | Pem/(kgf/cm2) | Vcilindro/(m3) | estado final
| agua | 3.63 | 43.334 | 5.977 | 0.567 | vapor saturado |  |  |  | 3.63
43.334
conversión | m/(lbm) | Ti/(°F) | Pem/(lbf/in2) | Vcilindro/(ft3) | [5 empty] | 5.977
| 8 | 110 | 85.01 | 20.02 | [5 empty] | 0.567
redondeo | 8 | 110 | 85 | 20
solución | Ti/(°F) | Pi(lbf/in2) | UiL(Btu/lbm) | ViL(ft3/lbm) | V2(ft3/lbm) |  | sistema: agua dentro del cilindro
| 110 | 0.2561 | 28.06 | 0.01603 | 2.5
| Pem/(lbf/in2) | Pem/(lbf/in2) | VL/(ft3/lbm) | VV/(ft3/lbm) | U2L/(Btu/lbm) | U2V/(Btu/lbm) | líquido comprimido |  | U1(Btu/lbm)
| 85 | 83.48 | 0.0176 | 5.255 | 284.94 | 1102.7 |  |  | 28.06
|  | 89.64 | 0.01766 | 4.914 | 290.11 | 1103.7 | en 2 | mezcla L+V
|  | -6.16 | -6e-05 | 0.341 | -5.17 | -1
|  |  | 0.0176 | 5.171 | 286.22 | 1102.9
| VL/(ft3/lbm) | VV/(ft3/lbm) | x2 | U2/(Btu/lbm) | de i a 2 | DU/(Btu/lbm) | W/(Btu/lbm) | Q/(Btu/lbm)
| 0.0176 | 5.171 | 0.4817 | 679.6 |  | 651.54 | 39.07 | 690.61
| de 2 a f | Vf/(ft3/lbm) | VVsat/(ft3/lbm) | Psat/(lbf/in2) | UVsat/(Btu/lbm) | Pfsat/(lbf/in2) | UfVsat/(Btu/lbm) | DU/(Btu/lbm) | W/(Btu/lbm)
|  | 2.5 | 2.624 | 173 | 1112.1 | 182.4 | 1112.7 | 433.1 | 0
|  |  | 2.475 | 184.27 | 1112.8
|  |  | 0.149 | -11.27 | -0.7
|  |  |  | 182.4 | 1112.7
Q/(Btu/lbm)
433.1
respuesta | Pf/(lbf/in2) | Qtotal/(Btu) | Wtotal/(Btu) | Pf/(kPa) | Wtotal/(kJ) | Qtotal/(kJ)
| 182.4 | 8989.7 | 312.6 | 1257.6 | 329.8 | 9484.5
PRUEBA N°38
ITEM N°1
Datos | fluido:aire | Cv/R | P1/(bar) | T1/(°C) | P3/(bar) | T3/(°C) | R/(m3bar/mol°K)
| como gas ideal | 2 | 14.5 | 38.5 | 18.5 | 38.5 | 8.314e-05 |  |  | 14.5
38.5
a) | T1/(°C) | cambio 1 | T2/(°K) | cambio 2 | T3/(°C) |  |  |  |  | 18.5
| 38.5 |  | 244.2662 |  | 38.5 |  |  |  |  | 38.5
| P1/(bar) | enfriamiento a | P2/(bar) | calentamiento a | P3/(bar)
| 14.5 | presión | 14.5 | volumen | 18.5
| V1/(m3/mol) | constante | V2/(m3/mol) | constante | V3/(m3/mol)
| 0.0017869 |  | 0.0014006 |  | 0.0014006
de 1 a 2 | W/(kJ/mol) | DU/(kJ/mol) | Q/(kJ/mol) | DH/(kJ/mol) | de 2 a 3 | W/(kJ/mol) | DU/(kJ/mol) | Q/(KJ/mol) | DH/(kJ/mol)
| -0.56 | -1.12 | -1.68 | -1.68 |  | 0 | 1.12 | 1.12 | 1.68
de 1 a 3 | W/(kJ/mol) | Q/(kJ/mol) | DU/(kJ/mol) | DH/(kJ/mol)
| -0.56 | -0.56 | 0 | 0
b) | T1/(°C) | cambio 1 | T2/(°K) | cambio 2 | T3/(°C)
| 38.5 |  | 397.6224 |  | 38.5
| P1/(bar) | calentamiento a | P2/(kPa) | enfriamiento a | P3/(kPa)
| 14.5 | volumen | 18.5 | presión | 18.5
| V1/(m3/mol) | constante | V2/(m3/mol) | constante | V3/(m3/mol)
| 0.0017869 |  | 0.0017869 |  | 0.0014006
de 1 a 2 | W/(kJ/mol) | DU/(kJ/mol) | Q/(kJ/mol) | DH/(kJ/mol) | de 2 a 3 | W/(kJ/mol) | DU/(kJ/mol) | Q/(kJ/mol) | DH/(KJ/mol)
| 0 | 1.4295 | 1.4295 | 2.1443 |  | -0.71477 | -1.4295 | -2.1443 | -2.1443
de 1 a 3 | W/(kJ/mol) | Q/(kJ/mol) | DU/(kJ/mol) | DH/(kJ/mol)
| -0.71477 | -0.71477 | 0 | 0
ITEM N°2
Datos | fluido | m/(kgm) | Ti/(°C) | Pem/(kgf/cm2) | Vcilindro/(m3) | estado final
| agua | 3.63 | 43.334 | 5.977 | 0.708 | vapor saturado |  |  |  | 3.63
43.334
conversión | m/(lbm) | Ti/(°F) | Pem/(lbf/in2) | Vcilindro/(ft3) | [5 empty] | 5.977
| 8 | 110 | 85.01 | 25 | [5 empty] | 0.708
redondeo | 8 | 110 | 85 | 25
solución | Ti/(°F) | Pi(lbf/in2) | UiL(Btu/lbm) | ViL(ft3/lbm) | V2(ft3/lbm) |  | sistema: agua dentro del cilindro
| 110 | 0.2561 | 28.06 | 0.01603 | 3.125
| Pem/(lbf/in2) | Pem/(lbf/in2) | VL/(ft3/lbm) | VV/(ft3/lbm) | U2L/(Btu/lbm) | U2V/(Btu/lbm) | líquido comprimido |  | U1(Btu/lbm)
| 85 | 83.48 | 0.0176 | 5.255 | 284.94 | 1102.7 |  |  | 28.06
|  | 89.64 | 0.01766 | 4.914 | 290.11 | 1103.7 | en 2 | mezcla L+V
|  | -6.16 | -6e-05 | 0.341 | -5.17 | -1
|  |  | 0.0176 | 5.171 | 286.22 | 1102.9
| VL/(ft3/lbm) | VV/(ft3/lbm) | x2 | U2/(Btu/lbm) | de i a 2 | DU/(Btu/lbm) | W/(Btu/lbm) | Q/(Btu/lbm)
| 0.0176 | 5.171 | 0.603 | 778.7 |  | 750.64 | 48.9 | 799.54
| de 2 a f | Vf/(ft3/lbm) | VVsat/(ft3/lbm) | Psat/(lbf/in2) | UVsat/(Btu/lbm) | Pfsat/(lbf/in2) | UfVsat/(Btu/lbm) | DU/(Btu/lbm) | W/(Btu/lbm)
|  | 3.125 | 3.143 | 143.57 | 1109.9 | 144.5 | 1110 | 331.3 | 0
|  |  | 2.957 | 153.01 | 1110.7
|  |  | 0.186 | -9.44 | -0.8
|  |  |  | 144.5 | 1110
Q/(Btu/lbm)
331.3
respuesta | Pf/(lbf/in2) | Qtotal/(Btu) | Wtotal/(Btu) | Pf/(kPa) | Wtotal/(kJ) | Qtotal/(kJ)
| 144.5 | 9046.7 | 391.2 | 996.3 | 412.7 | 9544.6
PRUEBA N°39
ITEM N°1
Datos | fluido:aire | Cv/R | P1/(bar) | T1/(°C) | P3/(bar) | T3/(°C) | R/(m3bar/mol°K)
| como gas ideal | 2 | 14 | 38 | 18 | 38 | 8.314e-05 |  |  | 14
38
a) | T1/(°C) | cambio 1 | T2/(°K) | cambio 2 | T3/(°C) |  |  |  |  | 18
| 38 |  | 242.0056 |  | 38 |  |  |  |  | 38
| P1/(bar) | enfriamiento a | P2/(bar) | calentamiento a | P3/(bar)
| 14 | presión | 14 | volumen | 18
| V1/(m3/mol) | constante | V2/(m3/mol) | constante | V3/(m3/mol)
| 0.0018478 |  | 0.0014372 |  | 0.0014372
de 1 a 2 | W/(kJ/mol) | DU/(kJ/mol) | Q/(kJ/mol) | DH/(kJ/mol) | de 2 a 3 | W/(kJ/mol) | DU/(kJ/mol) | Q/(KJ/mol) | DH/(kJ/mol)
| -0.57 | -1.15 | -1.72 | -1.72 |  | 0 | 1.15 | 1.15 | 1.72
de 1 a 3 | W/(kJ/mol) | Q/(kJ/mol) | DU/(kJ/mol) | DH/(kJ/mol)
| -0.57 | -0.57 | 0 | 0
b) | T1/(°C) | cambio 1 | T2/(°K) | cambio 2 | T3/(°C)
| 38 |  | 400.05 |  | 38
| P1/(bar) | calentamiento a | P2/(kPa) | enfriamiento a | P3/(kPa)
| 14 | volumen | 18 | presión | 18
| V1/(m3/mol) | constante | V2/(m3/mol) | constante | V3/(m3/mol)
| 0.0018478 |  | 0.0018478 |  | 0.0014372
de 1 a 2 | W/(kJ/mol) | DU/(kJ/mol) | Q/(kJ/mol) | DH/(kJ/mol) | de 2 a 3 | W/(kJ/mol) | DU/(kJ/mol) | Q/(kJ/mol) | DH/(KJ/mol)
| 0 | 1.4782 | 1.4782 | 2.2173 |  | -0.73911 | -1.4782 | -2.2173 | -2.2173
de 1 a 3 | W/(kJ/mol) | Q/(kJ/mol) | DU/(kJ/mol) | DH/(kJ/mol)
| -0.73911 | -0.73911 | 0 | 0
ITEM N°2
Datos | fluido | m/(kgm) | Ti/(°C) | Pem/(kgf/cm2) | Vcilindro/(m3) | estado final
| agua | 4.54 | 15.56 | 7.031 | 0.482 | vapor saturado |  |  |  | 4.54
15.56
conversión | m/(lbm) | Ti/(°F) | Pem/(lbf/in2) | Vcilindro/(ft3) | [5 empty] | 7.031
| 10.01 | 60.01 | 100 | 17.02 | [5 empty] | 0.482
redondeo | 10 | 60 | 100 | 17
solución | Ti/(°F) | Pi(lbf/in2) | UiL(Btu/lbm) | ViL(ft3/lbm) | V2(ft3/lbm) |  | sistema: agua dentro del cilindro
| 60 | 0.2561 | 28.06 | 0.01603 | 1.7
| Pem/(lbf/in2) | Pem/(lbf/in2) | VL/(ft3/lbm) | VV/(ft3/lbm) | U2L/(Btu/lbm) | U2V/(Btu/lbm) | líquido comprimido |  | U1(Btu/lbm)
| 100 | 96.16 | 0.01771 | 4.598 | 295.28 | 1104.6 |  |  | 28.06
|  | 103.05 | 0.01776 | 4.307 | 300.47 | 1105.6 | en 2 | mezcla L+V
|  | -6.89 | -5e-05 | 0.291 | -5.19 | -1
|  |  | 0.0177 | 4.436 | 298.17 | 1105.2
| VL/(ft3/lbm) | VV/(ft3/lbm) | x2 | U2/(Btu/lbm) | de i a 2 | DU/(Btu/lbm) | W/(Btu/lbm) | Q/(Btu/lbm)
| 0.0177 | 4.436 | 0.3808 | 605.5 |  | 577.44 | 31.16 | 608.6
| de 2 a f | Vf/(ft3/lbm) | VVsat/(ft3/lbm) | Psat/(lbf/in2) | UVsat/(Btu/lbm) | Pfsat/(lbf/in2) | UfVsat/(Btu/lbm) | DU/(Btu/lbm) | W/(Btu/lbm)
|  | 1.7 | 1.7633 | 261.65 | 1116.2 | 271.8 | 1116.5 | 511 | 0
|  |  | 1.6697 | 276.69 | 1116.7
|  |  | 0.0936 | -15.04 | -0.5
|  |  |  | 271.8 | 1116.5
Q/(Btu/lbm)
511
respuesta | Pf/(lbf/in2) | Qtotal/(Btu) | Wtotal/(Btu) | Pf/(kPa) | Wtotal/(kJ) | Qtotal/(kJ)
| 271.8 | 11196 | 311.6 | 1874 | 328.8 | 11812.2
PRUEBA N°40
ITEM N°1
Datos | fluido:aire | Cv/R | P1/(bar) | T1/(°C) | P3/(bar) | T3/(°C) | R/(m3bar/mol°K)
| como gas ideal | 2 | 14.5 | 38.5 | 18.5 | 38.5 | 8.314e-05 |  |  | 14.5
38.5
a) | T1/(°C) | cambio 1 | T2/(°K) | cambio 2 | T3/(°C) |  |  |  |  | 18.5
| 38.5 |  | 244.2662 |  | 38.5 |  |  |  |  | 38.5
| P1/(bar) | enfriamiento a | P2/(bar) | calentamiento a | P3/(bar)
| 14.5 | presión | 14.5 | volumen | 18.5
| V1/(m3/mol) | constante | V2/(m3/mol) | constante | V3/(m3/mol)
| 0.0017869 |  | 0.0014006 |  | 0.0014006
de 1 a 2 | W/(kJ/mol) | DU/(kJ/mol) | Q/(kJ/mol) | DH/(kJ/mol) | de 2 a 3 | W/(kJ/mol) | DU/(kJ/mol) | Q/(KJ/mol) | DH/(kJ/mol)
| -0.56 | -1.12 | -1.68 | -1.68 |  | 0 | 1.12 | 1.12 | 1.68
de 1 a 3 | W/(kJ/mol) | Q/(kJ/mol) | DU/(kJ/mol) | DH/(kJ/mol)
| -0.56 | -0.56 | 0 | 0
b) | T1/(°C) | cambio 1 | T2/(°K) | cambio 2 | T3/(°C)
| 38.5 |  | 397.6224 |  | 38.5
| P1/(bar) | calentamiento a | P2/(kPa) | enfriamiento a | P3/(kPa)
| 14.5 | volumen | 18.5 | presión | 18.5
| V1/(m3/mol) | constante | V2/(m3/mol) | constante | V3/(m3/mol)
| 0.0017869 |  | 0.0017869 |  | 0.0014006
de 1 a 2 | W/(kJ/mol) | DU/(kJ/mol) | Q/(kJ/mol) | DH/(kJ/mol) | de 2 a 3 | W/(kJ/mol) | DU/(kJ/mol) | Q/(kJ/mol) | DH/(KJ/mol)
| 0 | 1.4295 | 1.4295 | 2.1443 |  | -0.71477 | -1.4295 | -2.1443 | -2.1443
de 1 a 3 | W/(kJ/mol) | Q/(kJ/mol) | DU/(kJ/mol) | DH/(kJ/mol)
| -0.71477 | -0.71477 | 0 | 0
ITEM N°2
Datos | fluido | m/(kgm) | Ti/(°C) | Pem/(kgf/cm2) | Vcilindro/(m3) | estado final
| agua | 4.54 | 15.56 | 7.031 | 0.482 | vapor saturado |  |  |  | 4.54
15.56
conversión | m/(lbm) | Ti/(°F) | Pem/(lbf/in2) | Vcilindro/(ft3) | [5 empty] | 7.031
| 10.01 | 60.01 | 100 | 17.02 | [5 empty] | 0.482
redondeo | 10 | 60 | 100 | 17
solución | Ti/(°F) | Pi(lbf/in2) | UiL(Btu/lbm) | ViL(ft3/lbm) | V2(ft3/lbm) |  | sistema: agua dentro del cilindro
| 60 | 0.2561 | 28.06 | 0.01603 | 1.7
| Pem/(lbf/in2) | Pem/(lbf/in2) | VL/(ft3/lbm) | VV/(ft3/lbm) | U2L/(Btu/lbm) | U2V/(Btu/lbm) | líquido comprimido |  | U1(Btu/lbm)
| 100 | 96.16 | 0.01771 | 4.598 | 295.28 | 1104.6 |  |  | 28.06
|  | 103.05 | 0.01776 | 4.307 | 300.47 | 1105.6 | en 2 | mezcla L+V
|  | -6.89 | -5e-05 | 0.291 | -5.19 | -1
|  |  | 0.0177 | 4.436 | 298.17 | 1105.2
| VL/(ft3/lbm) | VV/(ft3/lbm) | x2 | U2/(Btu/lbm) | de i a 2 | DU/(Btu/lbm) | W/(Btu/lbm) | Q/(Btu/lbm)
| 0.0177 | 4.436 | 0.3808 | 605.5 |  | 577.44 | 31.16 | 608.6
| de 2 a f | Vf/(ft3/lbm) | VVsat/(ft3/lbm) | Psat/(lbf/in2) | UVsat/(Btu/lbm) | Pfsat/(lbf/in2) | UfVsat/(Btu/lbm) | DU/(Btu/lbm) | W/(Btu/lbm)
|  | 1.7 | 1.7633 | 261.65 | 1116.2 | 271.8 | 1116.5 | 511 | 0
|  |  | 1.6697 | 276.69 | 1116.7
|  |  | 0.0936 | -15.04 | -0.5
|  |  |  | 271.8 | 1116.5
Q/(Btu/lbm)
511
respuesta | Pf/(lbf/in2) | Qtotal/(Btu) | Wtotal/(Btu) | Pf/(kPa) | Wtotal/(kJ) | Qtotal/(kJ)
| 271.8 | 11196 | 311.6 | 1874 | 328.8 | 11812.2
PRUEBA N°41
ITEM N°1
Datos | fluido:aire | Cv/R | P1/(bar) | T1/(°C) | P3/(bar) | T3/(°C) | R/(m3bar/mol°K)
| como gas ideal | 2.5 | 11 | 35 | 15 | 35 | 8.314e-05 |  |  | 11
35
a) | T1/(°C) | cambio 1 | T2/(°K) | cambio 2 | T3/(°C) |  |  |  |  | 15
| 35 |  | 225.9767 |  | 35 |  |  |  |  | 35
| P1/(bar) | enfriamiento a | P2/(bar) | calentamiento a | P3/(bar)
| 11 | presión | 11 | volumen | 15
| V1/(m3/mol) | constante | V2/(m3/mol) | constante | V3/(m3/mol)
| 0.0023291 |  | 0.001708 |  | 0.001708
de 1 a 2 | W/(kJ/mol) | DU/(kJ/mol) | Q/(kJ/mol) | DH/(kJ/mol) | de 2 a 3 | W/(kJ/mol) | DU/(kJ/mol) | Q/(KJ/mol) | DH/(kJ/mol)
| -0.68 | -1.71 | -2.39 | -2.39 |  | 0 | 1.71 | 1.71 | 2.39
de 1 a 3 | W/(kJ/mol) | Q/(kJ/mol) | DU/(kJ/mol) | DH/(kJ/mol)
| -0.68 | -0.68 | 0 | 0
b) | T1/(°C) | cambio 1 | T2/(°K) | cambio 2 | T3/(°C)
| 35 |  | 420.2045 |  | 35
| P1/(bar) | calentamiento a | P2/(kPa) | enfriamiento a | P3/(kPa)
| 11 | volumen | 15 | presión | 15
| V1/(m3/mol) | constante | V2/(m3/mol) | constante | V3/(m3/mol)
| 0.0023291 |  | 0.0023291 |  | 0.001708
de 1 a 2 | W/(kJ/mol) | DU/(kJ/mol) | Q/(kJ/mol) | DH/(kJ/mol) | de 2 a 3 | W/(kJ/mol) | DU/(kJ/mol) | Q/(kJ/mol) | DH/(KJ/mol)
| 0 | 2.3291 | 2.3291 | 3.2607 |  | -0.93162 | -2.3291 | -3.2607 | -3.2607
de 1 a 3 | W/(kJ/mol) | Q/(kJ/mol) | DU/(kJ/mol) | DH/(kJ/mol)
| -0.93162 | -0.93162 | 0 | 0
ITEM N°2
Datos | fluido | m/(kgm) | Ti/(°C) | Pem/(kgf/cm2) | Vcilindro/(m3) | estado final
| agua | 4.54 | 15.56 | 7.031 | 0.482 | vapor saturado |  |  |  | 4.54
15.56
conversión | m/(lbm) | Ti/(°F) | Pem/(lbf/in2) | Vcilindro/(ft3) | [5 empty] | 7.031
| 10.01 | 60.01 | 100 | 17.02 | [5 empty] | 0.482
redondeo | 10 | 60 | 100 | 17
solución | Ti/(°F) | Pi(lbf/in2) | UiL(Btu/lbm) | ViL(ft3/lbm) | V2(ft3/lbm) |  | sistema: agua dentro del cilindro
| 60 | 0.2561 | 28.06 | 0.01603 | 1.7
| Pem/(lbf/in2) | Pem/(lbf/in2) | VL/(ft3/lbm) | VV/(ft3/lbm) | U2L/(Btu/lbm) | U2V/(Btu/lbm) | líquido comprimido |  | U1(Btu/lbm)
| 100 | 96.16 | 0.01771 | 4.598 | 295.28 | 1104.6 |  |  | 28.06
|  | 103.05 | 0.01776 | 4.307 | 300.47 | 1105.6 | en 2 | mezcla L+V
|  | -6.89 | -5e-05 | 0.291 | -5.19 | -1
|  |  | 0.0177 | 4.436 | 298.17 | 1105.2
| VL/(ft3/lbm) | VV/(ft3/lbm) | x2 | U2/(Btu/lbm) | de i a 2 | DU/(Btu/lbm) | W/(Btu/lbm) | Q/(Btu/lbm)
| 0.0177 | 4.436 | 0.3808 | 605.5 |  | 577.44 | 31.16 | 608.6
| de 2 a f | Vf/(ft3/lbm) | VVsat/(ft3/lbm) | Psat/(lbf/in2) | UVsat/(Btu/lbm) | Pfsat/(lbf/in2) | UfVsat/(Btu/lbm) | DU/(Btu/lbm) | W/(Btu/lbm)
|  | 1.7 | 1.7633 | 261.65 | 1116.2 | 271.8 | 1116.5 | 511 | 0
|  |  | 1.6697 | 276.69 | 1116.7
|  |  | 0.0936 | -15.04 | -0.5
|  |  |  | 271.8 | 1116.5
Q/(Btu/lbm)
511
respuesta | Pf/(lbf/in2) | Qtotal/(Btu) | Wtotal/(Btu) | Pf/(kPa) | Wtotal/(kJ) | Qtotal/(kJ)
| 271.8 | 11196 | 311.6 | 1874 | 328.8 | 11812.2
PRUEBA N°42
ITEM N°1
Datos | fluido:aire | Cv/R | P1/(bar) | T1/(°C) | P3/(bar) | T3/(°C) | R/(m3bar/mol°K)
| como gas ideal | 2.5 | 10.4 | 34.4 | 14.4 | 34.4 | 8.314e-05 |  |  | 10.4
34.4
a) | T1/(°C) | cambio 1 | T2/(°K) | cambio 2 | T3/(°C) |  |  |  |  | 14.4
| 34.4 |  | 222.1194 |  | 34.4 |  |  |  |  | 34.4
| P1/(bar) | enfriamiento a | P2/(bar) | calentamiento a | P3/(bar)
| 10.4 | presión | 10.4 | volumen | 14.4
| V1/(m3/mol) | constante | V2/(m3/mol) | constante | V3/(m3/mol)
| 0.0024586 |  | 0.0017757 |  | 0.0017757
de 1 a 2 | W/(kJ/mol) | DU/(kJ/mol) | Q/(kJ/mol) | DH/(kJ/mol) | de 2 a 3 | W/(kJ/mol) | DU/(kJ/mol) | Q/(KJ/mol) | DH/(kJ/mol)
| -0.71 | -1.78 | -2.49 | -2.49 |  | 0 | 1.78 | 1.78 | 2.49
de 1 a 3 | W/(kJ/mol) | Q/(kJ/mol) | DU/(kJ/mol) | DH/(kJ/mol)
| -0.71 | -0.71 | 0 | 0
b) | T1/(°C) | cambio 1 | T2/(°K) | cambio 2 | T3/(°C)
| 34.4 |  | 425.8385 |  | 34.4
| P1/(bar) | calentamiento a | P2/(kPa) | enfriamiento a | P3/(kPa)
| 10.4 | volumen | 14.4 | presión | 14.4
| V1/(m3/mol) | constante | V2/(m3/mol) | constante | V3/(m3/mol)
| 0.0024586 |  | 0.0024586 |  | 0.0017757
de 1 a 2 | W/(kJ/mol) | DU/(kJ/mol) | Q/(kJ/mol) | DH/(kJ/mol) | de 2 a 3 | W/(kJ/mol) | DU/(kJ/mol) | Q/(kJ/mol) | DH/(KJ/mol)
| 0 | 2.4586 | 2.4586 | 3.4421 |  | -0.98345 | -2.4586 | -3.4421 | -3.4421
de 1 a 3 | W/(kJ/mol) | Q/(kJ/mol) | DU/(kJ/mol) | DH/(kJ/mol)
| -0.98345 | -0.98345 | 0 | 0
ITEM N°2
Datos | fluido | m/(kgm) | Ti/(°C) | Pem/(kgf/cm2) | Vcilindro/(m3) | estado final
| agua | 4.54 | 15.56 | 7.031 | 0.482 | vapor saturado |  |  |  | 4.54
15.56
conversión | m/(lbm) | Ti/(°F) | Pem/(lbf/in2) | Vcilindro/(ft3) | [5 empty] | 7.031
| 10.01 | 60.01 | 100 | 17.02 | [5 empty] | 0.482
redondeo | 10 | 60 | 100 | 17
solución | Ti/(°F) | Pi(lbf/in2) | UiL(Btu/lbm) | ViL(ft3/lbm) | V2(ft3/lbm) |  | sistema: agua dentro del cilindro
| 60 | 0.2561 | 28.06 | 0.01603 | 1.7
| Pem/(lbf/in2) | Pem/(lbf/in2) | VL/(ft3/lbm) | VV/(ft3/lbm) | U2L/(Btu/lbm) | U2V/(Btu/lbm) | líquido comprimido |  | U1(Btu/lbm)
| 100 | 96.16 | 0.01771 | 4.598 | 295.28 | 1104.6 |  |  | 28.06
|  | 103.05 | 0.01776 | 4.307 | 300.47 | 1105.6 | en 2 | mezcla L+V
|  | -6.89 | -5e-05 | 0.291 | -5.19 | -1
|  |  | 0.0177 | 4.436 | 298.17 | 1105.2
| VL/(ft3/lbm) | VV/(ft3/lbm) | x2 | U2/(Btu/lbm) | de i a 2 | DU/(Btu/lbm) | W/(Btu/lbm) | Q/(Btu/lbm)
| 0.0177 | 4.436 | 0.3808 | 605.5 |  | 577.44 | 31.16 | 608.6
| de 2 a f | Vf/(ft3/lbm) | VVsat/(ft3/lbm) | Psat/(lbf/in2) | UVsat/(Btu/lbm) | Pfsat/(lbf/in2) | UfVsat/(Btu/lbm) | DU/(Btu/lbm) | W/(Btu/lbm)
|  | 1.7 | 1.7633 | 261.65 | 1116.2 | 271.8 | 1116.5 | 511 | 0
|  |  | 1.6697 | 276.69 | 1116.7
|  |  | 0.0936 | -15.04 | -0.5
|  |  |  | 271.8 | 1116.5
Q/(Btu/lbm)
511
respuesta | Pf/(lbf/in2) | Qtotal/(Btu) | Wtotal/(Btu) | Pf/(kPa) | Wtotal/(kJ) | Qtotal/(kJ)
| 271.8 | 11196 | 311.6 | 1874 | 328.8 | 11812.2
PRUEBA N°43
ITEM N°1
Datos | fluido:aire | Cv/R | P1/(bar) | T1/(°C) | P3/(bar) | T3/(°C) | R/(m3bar/mol°K)
| como gas ideal | 2.5 | 9.8 | 33.8 | 13.8 | 33.8 | 8.314e-05 |  |  | 9.8
33.8
a) | T1/(°C) | cambio 1 | T2/(°K) | cambio 2 | T3/(°C) |  |  |  |  | 13.8
| 33.8 |  | 217.979 |  | 33.8 |  |  |  |  | 33.8
| P1/(bar) | enfriamiento a | P2/(bar) | calentamiento a | P3/(bar)
| 9.8 | presión | 9.8 | volumen | 13.8
| V1/(m3/mol) | constante | V2/(m3/mol) | constante | V3/(m3/mol)
| 0.0026041 |  | 0.0018493 |  | 0.0018493
de 1 a 2 | W/(kJ/mol) | DU/(kJ/mol) | Q/(kJ/mol) | DH/(kJ/mol) | de 2 a 3 | W/(kJ/mol) | DU/(kJ/mol) | Q/(KJ/mol) | DH/(kJ/mol)
| -0.74 | -1.85 | -2.59 | -2.59 |  | 0 | 1.85 | 1.85 | 2.59
de 1 a 3 | W/(kJ/mol) | Q/(kJ/mol) | DU/(kJ/mol) | DH/(kJ/mol)
| -0.74 | -0.74 | 0 | 0
b) | T1/(°C) | cambio 1 | T2/(°K) | cambio 2 | T3/(°C)
| 33.8 |  | 432.2357 |  | 33.8
| P1/(bar) | calentamiento a | P2/(kPa) | enfriamiento a | P3/(kPa)
| 9.8 | volumen | 13.8 | presión | 13.8
| V1/(m3/mol) | constante | V2/(m3/mol) | constante | V3/(m3/mol)
| 0.0026041 |  | 0.0026041 |  | 0.0018493
de 1 a 2 | W/(kJ/mol) | DU/(kJ/mol) | Q/(kJ/mol) | DH/(kJ/mol) | de 2 a 3 | W/(kJ/mol) | DU/(kJ/mol) | Q/(kJ/mol) | DH/(KJ/mol)
| 0 | 2.6041 | 2.6041 | 3.6457 |  | -1.0416 | -2.6041 | -3.6457 | -3.6457
de 1 a 3 | W/(kJ/mol) | Q/(kJ/mol) | DU/(kJ/mol) | DH/(kJ/mol)
| -1.0416 | -1.0416 | 0 | 0
ITEM N°2
Datos | fluido | m/(kgm) | Ti/(°C) | Pem/(kgf/cm2) | Vcilindro/(m3) | estado final
| agua | 4.54 | 15.56 | 7.031 | 0.482 | vapor saturado |  |  |  | 4.54
15.56
conversión | m/(lbm) | Ti/(°F) | Pem/(lbf/in2) | Vcilindro/(ft3) | [5 empty] | 7.031
| 10.01 | 60.01 | 100 | 17.02 | [5 empty] | 0.482
redondeo | 10 | 60 | 100 | 17
solución | Ti/(°F) | Pi(lbf/in2) | UiL(Btu/lbm) | ViL(ft3/lbm) | V2(ft3/lbm) |  | sistema: agua dentro del cilindro
| 60 | 0.2561 | 28.06 | 0.01603 | 1.7
| Pem/(lbf/in2) | Pem/(lbf/in2) | VL/(ft3/lbm) | VV/(ft3/lbm) | U2L/(Btu/lbm) | U2V/(Btu/lbm) | líquido comprimido |  | U1(Btu/lbm)
| 100 | 96.16 | 0.01771 | 4.598 | 295.28 | 1104.6 |  |  | 28.06
|  | 103.05 | 0.01776 | 4.307 | 300.47 | 1105.6 | en 2 | mezcla L+V
|  | -6.89 | -5e-05 | 0.291 | -5.19 | -1
|  |  | 0.0177 | 4.436 | 298.17 | 1105.2
| VL/(ft3/lbm) | VV/(ft3/lbm) | x2 | U2/(Btu/lbm) | de i a 2 | DU/(Btu/lbm) | W/(Btu/lbm) | Q/(Btu/lbm)
| 0.0177 | 4.436 | 0.3808 | 605.5 |  | 577.44 | 31.16 | 608.6
| de 2 a f | Vf/(ft3/lbm) | VVsat/(ft3/lbm) | Psat/(lbf/in2) | UVsat/(Btu/lbm) | Pfsat/(lbf/in2) | UfVsat/(Btu/lbm) | DU/(Btu/lbm) | W/(Btu/lbm)
|  | 1.7 | 1.7633 | 261.65 | 1116.2 | 271.8 | 1116.5 | 511 | 0
|  |  | 1.6697 | 276.69 | 1116.7
|  |  | 0.0936 | -15.04 | -0.5
|  |  |  | 271.8 | 1116.5
Q/(Btu/lbm)
511
respuesta | Pf/(lbf/in2) | Qtotal/(Btu) | Wtotal/(Btu) | Pf/(kPa) | Wtotal/(kJ) | Qtotal/(kJ)
| 271.8 | 11196 | 311.6 | 1874 | 328.8 | 11812.2
PRUEBA N°44
ITEM N°1
Datos | fluido:aire | Cv/R | P1/(bar) | T1/(°C) | P3/(bar) | T3/(°C) | R/(m3bar/mol°K)
| como gas ideal | 2.5 | 9.2 | 33.2 | 13.2 | 33.2 | 8.314e-05 |  |  | 9.2
33.2
a) | T1/(°C) | cambio 1 | T2/(°K) | cambio 2 | T3/(°C) |  |  |  |  | 13.2
| 33.2 |  | 213.5167 |  | 33.2 |  |  |  |  | 33.2
| P1/(bar) | enfriamiento a | P2/(bar) | calentamiento a | P3/(bar)
| 9.2 | presión | 9.2 | volumen | 13.2
| V1/(m3/mol) | constante | V2/(m3/mol) | constante | V3/(m3/mol)
| 0.0027685 |  | 0.0019295 |  | 0.0019295
de 1 a 2 | W/(kJ/mol) | DU/(kJ/mol) | Q/(kJ/mol) | DH/(kJ/mol) | de 2 a 3 | W/(kJ/mol) | DU/(kJ/mol) | Q/(KJ/mol) | DH/(kJ/mol)
| -0.77 | -1.93 | -2.7 | -2.7 |  | 0 | 1.93 | 1.93 | 2.7
de 1 a 3 | W/(kJ/mol) | Q/(kJ/mol) | DU/(kJ/mol) | DH/(kJ/mol)
| -0.77 | -0.77 | 0 | 0
b) | T1/(°C) | cambio 1 | T2/(°K) | cambio 2 | T3/(°C)
| 33.2 |  | 439.5457 |  | 33.2
| P1/(bar) | calentamiento a | P2/(kPa) | enfriamiento a | P3/(kPa)
| 9.2 | volumen | 13.2 | presión | 13.2
| V1/(m3/mol) | constante | V2/(m3/mol) | constante | V3/(m3/mol)
| 0.0027685 |  | 0.0027685 |  | 0.0019295
de 1 a 2 | W/(kJ/mol) | DU/(kJ/mol) | Q/(kJ/mol) | DH/(kJ/mol) | de 2 a 3 | W/(kJ/mol) | DU/(kJ/mol) | Q/(kJ/mol) | DH/(KJ/mol)
| 0 | 2.7685 | 2.7685 | 3.8759 |  | -1.1074 | -2.7685 | -3.8759 | -3.8759
de 1 a 3 | W/(kJ/mol) | Q/(kJ/mol) | DU/(kJ/mol) | DH/(kJ/mol)
| -1.1074 | -1.1074 | 0 | 0
ITEM N°2
Datos | fluido | m/(kgm) | Ti/(°C) | Pem/(kgf/cm2) | Vcilindro/(m3) | estado final
| agua | 4.54 | 15.56 | 7.031 | 0.482 | vapor saturado |  |  |  | 4.54
15.56
conversión | m/(lbm) | Ti/(°F) | Pem/(lbf/in2) | Vcilindro/(ft3) | [5 empty] | 7.031
| 10.01 | 60.01 | 100 | 17.02 | [5 empty] | 0.482
redondeo | 10 | 60 | 100 | 17
solución | Ti/(°F) | Pi(lbf/in2) | UiL(Btu/lbm) | ViL(ft3/lbm) | V2(ft3/lbm) |  | sistema: agua dentro del cilindro
| 60 | 0.2561 | 28.06 | 0.01603 | 1.7
| Pem/(lbf/in2) | Pem/(lbf/in2) | VL/(ft3/lbm) | VV/(ft3/lbm) | U2L/(Btu/lbm) | U2V/(Btu/lbm) | líquido comprimido |  | U1(Btu/lbm)
| 100 | 96.16 | 0.01771 | 4.598 | 295.28 | 1104.6 |  |  | 28.06
|  | 103.05 | 0.01776 | 4.307 | 300.47 | 1105.6 | en 2 | mezcla L+V
|  | -6.89 | -5e-05 | 0.291 | -5.19 | -1
|  |  | 0.0177 | 4.436 | 298.17 | 1105.2
| VL/(ft3/lbm) | VV/(ft3/lbm) | x2 | U2/(Btu/lbm) | de i a 2 | DU/(Btu/lbm) | W/(Btu/lbm) | Q/(Btu/lbm)
| 0.0177 | 4.436 | 0.3808 | 605.5 |  | 577.44 | 31.16 | 608.6
| de 2 a f | Vf/(ft3/lbm) | VVsat/(ft3/lbm) | Psat/(lbf/in2) | UVsat/(Btu/lbm) | Pfsat/(lbf/in2) | UfVsat/(Btu/lbm) | DU/(Btu/lbm) | W/(Btu/lbm)
|  | 1.7 | 1.7633 | 261.65 | 1116.2 | 271.8 | 1116.5 | 511 | 0
|  |  | 1.6697 | 276.69 | 1116.7
|  |  | 0.0936 | -15.04 | -0.5
|  |  |  | 271.8 | 1116.5
Q/(Btu/lbm)
511
respuesta | Pf/(lbf/in2) | Qtotal/(Btu) | Wtotal/(Btu) | Pf/(kPa) | Wtotal/(kJ) | Qtotal/(kJ)
| 271.8 | 11196 | 311.6 | 1874 | 328.8 | 11812.2
PRUEBA N°45
ITEM N°1
Datos | fluido:aire | Cv/R | P1/(bar) | T1/(°C) | P3/(bar) | T3/(°C) | R/(m3bar/mol°K)
| como gas ideal | 2.5 | 8.6 | 32.6 | 12.6 | 32.6 | 8.314e-05 |  |  | 8.6
32.6
a) | T1/(°C) | cambio 1 | T2/(°K) | cambio 2 | T3/(°C) |  |  |  |  | 12.6
| 32.6 |  | 208.6865 |  | 32.6 |  |  |  |  | 32.6
| P1/(bar) | enfriamiento a | P2/(bar) | calentamiento a | P3/(bar)
| 8.6 | presión | 8.6 | volumen | 12.6
| V1/(m3/mol) | constante | V2/(m3/mol) | constante | V3/(m3/mol)
| 0.0029558 |  | 0.0020175 |  | 0.0020175
de 1 a 2 | W/(kJ/mol) | DU/(kJ/mol) | Q/(kJ/mol) | DH/(kJ/mol) | de 2 a 3 | W/(kJ/mol) | DU/(kJ/mol) | Q/(KJ/mol) | DH/(kJ/mol)
| -0.81 | -2.02 | -2.83 | -2.82 |  | 0 | 2.02 | 2.02 | 2.82
de 1 a 3 | W/(kJ/mol) | Q/(kJ/mol) | DU/(kJ/mol) | DH/(kJ/mol)
| -0.81 | -0.81 | 0 | 0
b) | T1/(°C) | cambio 1 | T2/(°K) | cambio 2 | T3/(°C)
| 32.6 |  | 447.9593 |  | 32.6
| P1/(bar) | calentamiento a | P2/(kPa) | enfriamiento a | P3/(kPa)
| 8.6 | volumen | 12.6 | presión | 12.6
| V1/(m3/mol) | constante | V2/(m3/mol) | constante | V3/(m3/mol)
| 0.0029558 |  | 0.0029558 |  | 0.0020175
de 1 a 2 | W/(kJ/mol) | DU/(kJ/mol) | Q/(kJ/mol) | DH/(kJ/mol) | de 2 a 3 | W/(kJ/mol) | DU/(kJ/mol) | Q/(kJ/mol) | DH/(KJ/mol)
| 0 | 2.9558 | 2.9558 | 4.1381 |  | -1.1823 | -2.9558 | -4.1381 | -4.1381
de 1 a 3 | W/(kJ/mol) | Q/(kJ/mol) | DU/(kJ/mol) | DH/(kJ/mol)
| -1.1823 | -1.1823 | 0 | 0
ITEM N°2
Datos | fluido | m/(kgm) | Ti/(°C) | Pem/(kgf/cm2) | Vcilindro/(m3) | estado final
| agua | 4.54 | 15.56 | 7.031 | 0.482 | vapor saturado |  |  |  | 4.54
15.56
conversión | m/(lbm) | Ti/(°F) | Pem/(lbf/in2) | Vcilindro/(ft3) | [5 empty] | 7.031
| 10.01 | 60.01 | 100 | 17.02 | [5 empty] | 0.482
redondeo | 10 | 60 | 100 | 17
solución | Ti/(°F) | Pi(lbf/in2) | UiL(Btu/lbm) | ViL(ft3/lbm) | V2(ft3/lbm) |  | sistema: agua dentro del cilindro
| 60 | 0.2561 | 28.06 | 0.01603 | 1.7
| Pem/(lbf/in2) | Pem/(lbf/in2) | VL/(ft3/lbm) | VV/(ft3/lbm) | U2L/(Btu/lbm) | U2V/(Btu/lbm) | líquido comprimido |  | U1(Btu/lbm)
| 100 | 96.16 | 0.01771 | 4.598 | 295.28 | 1104.6 |  |  | 28.06
|  | 103.05 | 0.01776 | 4.307 | 300.47 | 1105.6 | en 2 | mezcla L+V
|  | -6.89 | -5e-05 | 0.291 | -5.19 | -1
|  |  | 0.0177 | 4.436 | 298.17 | 1105.2
| VL/(ft3/lbm) | VV/(ft3/lbm) | x2 | U2/(Btu/lbm) | de i a 2 | DU/(Btu/lbm) | W/(Btu/lbm) | Q/(Btu/lbm)
| 0.0177 | 4.436 | 0.3808 | 605.5 |  | 577.44 | 31.16 | 608.6
| de 2 a f | Vf/(ft3/lbm) | VVsat/(ft3/lbm) | Psat/(lbf/in2) | UVsat/(Btu/lbm) | Pfsat/(lbf/in2) | UfVsat/(Btu/lbm) | DU/(Btu/lbm) | W/(Btu/lbm)
|  | 1.7 | 1.7633 | 261.65 | 1116.2 | 271.8 | 1116.5 | 511 | 0
|  |  | 1.6697 | 276.69 | 1116.7
|  |  | 0.0936 | -15.04 | -0.5
|  |  |  | 271.8 | 1116.5
Q/(Btu/lbm)
511
respuesta | Pf/(lbf/in2) | Qtotal/(Btu) | Wtotal/(Btu) | Pf/(kPa) | Wtotal/(kJ) | Qtotal/(kJ)
| 271.8 | 11196 | 311.6 | 1874 | 328.8 | 11812.2
PRUEBA N°46
ITEM N°1
Datos | fluido:aire | Cv/R | P1/(bar) | T1/(°C) | P3/(bar) | T3/(°C) | R/(m3bar/mol°K)
| como gas ideal | 2.5 | 8 | 32 | 12 | 32 | 8.314e-05 |  |  | 8
32
a) | T1/(°C) | cambio 1 | T2/(°K) | cambio 2 | T3/(°C) |  |  |  |  | 12
| 32 |  | 203.4333 |  | 32 |  |  |  |  | 32
| P1/(bar) | enfriamiento a | P2/(bar) | calentamiento a | P3/(bar)
| 8 | presión | 8 | volumen | 12
| V1/(m3/mol) | constante | V2/(m3/mol) | constante | V3/(m3/mol)
| 0.0031713 |  | 0.0021142 |  | 0.0021142
de 1 a 2 | W/(kJ/mol) | DU/(kJ/mol) | Q/(kJ/mol) | DH/(kJ/mol) | de 2 a 3 | W/(kJ/mol) | DU/(kJ/mol) | Q/(KJ/mol) | DH/(kJ/mol)
| -0.85 | -2.11 | -2.96 | -2.96 |  | 0 | 2.11 | 2.11 | 2.96
de 1 a 3 | W/(kJ/mol) | Q/(kJ/mol) | DU/(kJ/mol) | DH/(kJ/mol)
| -0.85 | -0.85 | 0 | 0
b) | T1/(°C) | cambio 1 | T2/(°K) | cambio 2 | T3/(°C)
| 32 |  | 457.725 |  | 32
| P1/(bar) | calentamiento a | P2/(kPa) | enfriamiento a | P3/(kPa)
| 8 | volumen | 12 | presión | 12
| V1/(m3/mol) | constante | V2/(m3/mol) | constante | V3/(m3/mol)
| 0.0031713 |  | 0.0031713 |  | 0.0021142
de 1 a 2 | W/(kJ/mol) | DU/(kJ/mol) | Q/(kJ/mol) | DH/(kJ/mol) | de 2 a 3 | W/(kJ/mol) | DU/(kJ/mol) | Q/(kJ/mol) | DH/(KJ/mol)
| 0 | 3.1713 | 3.1713 | 4.4398 |  | -1.2685 | -3.1713 | -4.4398 | -4.4398
de 1 a 3 | W/(kJ/mol) | Q/(kJ/mol) | DU/(kJ/mol) | DH/(kJ/mol)
| -1.2685 | -1.2685 | 0 | 0
ITEM N°2
Datos | fluido | m/(kgm) | Ti/(°C) | Pem/(kgf/cm2) | Vcilindro/(m3) | estado final
| agua | 4.54 | 15.56 | 7.031 | 0.482 | vapor saturado |  |  |  | 4.54
15.56
conversión | m/(lbm) | Ti/(°F) | Pem/(lbf/in2) | Vcilindro/(ft3) | [5 empty] | 7.031
| 10.01 | 60.01 | 100 | 17.02 | [5 empty] | 0.482
redondeo | 10 | 60 | 100 | 17
solución | Ti/(°F) | Pi(lbf/in2) | UiL(Btu/lbm) | ViL(ft3/lbm) | V2(ft3/lbm) |  | sistema: agua dentro del cilindro
| 60 | 0.2561 | 28.06 | 0.01603 | 1.7
| Pem/(lbf/in2) | Pem/(lbf/in2) | VL/(ft3/lbm) | VV/(ft3/lbm) | U2L/(Btu/lbm) | U2V/(Btu/lbm) | líquido comprimido |  | U1(Btu/lbm)
| 100 | 96.16 | 0.01771 | 4.598 | 295.28 | 1104.6 |  |  | 28.06
|  | 103.05 | 0.01776 | 4.307 | 300.47 | 1105.6 | en 2 | mezcla L+V
|  | -6.89 | -5e-05 | 0.291 | -5.19 | -1
|  |  | 0.0177 | 4.436 | 298.17 | 1105.2
| VL/(ft3/lbm) | VV/(ft3/lbm) | x2 | U2/(Btu/lbm) | de i a 2 | DU/(Btu/lbm) | W/(Btu/lbm) | Q/(Btu/lbm)
| 0.0177 | 4.436 | 0.3808 | 605.5 |  | 577.44 | 31.16 | 608.6
| de 2 a f | Vf/(ft3/lbm) | VVsat/(ft3/lbm) | Psat/(lbf/in2) | UVsat/(Btu/lbm) | Pfsat/(lbf/in2) | UfVsat/(Btu/lbm) | DU/(Btu/lbm) | W/(Btu/lbm)
|  | 1.7 | 1.7633 | 261.65 | 1116.2 | 271.8 | 1116.5 | 511 | 0
|  |  | 1.6697 | 276.69 | 1116.7
|  |  | 0.0936 | -15.04 | -0.5
|  |  |  | 271.8 | 1116.5
Q/(Btu/lbm)
511
respuesta | Pf/(lbf/in2) | Qtotal/(Btu) | Wtotal/(Btu) | Pf/(kPa) | Wtotal/(kJ) | Qtotal/(kJ)
| 271.8 | 11196 | 311.6 | 1874 | 328.8 | 11812.2
PRUEBA N°47
ITEM N°1
Datos | fluido:aire | Cv/R | P1/(bar) | T1/(°C) | P3/(bar) | T3/(°C) | R/(m3bar/mol°K)
| como gas ideal | 2.5 | 7.4 | 31.4 | 11.4 | 31.4 | 8.314e-05 |  |  | 7.4
31.4
a) | T1/(°C) | cambio 1 | T2/(°K) | cambio 2 | T3/(°C) |  |  |  |  | 11.4
| 31.4 |  | 197.6904 |  | 31.4 |  |  |  |  | 31.4
| P1/(bar) | enfriamiento a | P2/(bar) | calentamiento a | P3/(bar)
| 7.4 | presión | 7.4 | volumen | 11.4
| V1/(m3/mol) | constante | V2/(m3/mol) | constante | V3/(m3/mol)
| 0.0034217 |  | 0.0022211 |  | 0.0022211
de 1 a 2 | W/(kJ/mol) | DU/(kJ/mol) | Q/(kJ/mol) | DH/(kJ/mol) | de 2 a 3 | W/(kJ/mol) | DU/(kJ/mol) | Q/(KJ/mol) | DH/(kJ/mol)
| -0.89 | -2.22 | -3.11 | -3.11 |  | 0 | 2.22 | 2.22 | 3.11
de 1 a 3 | W/(kJ/mol) | Q/(kJ/mol) | DU/(kJ/mol) | DH/(kJ/mol)
| -0.89 | -0.89 | 0 | 0
b) | T1/(°C) | cambio 1 | T2/(°K) | cambio 2 | T3/(°C)
| 31.4 |  | 469.1716 |  | 31.4
| P1/(bar) | calentamiento a | P2/(kPa) | enfriamiento a | P3/(kPa)
| 7.4 | volumen | 11.4 | presión | 11.4
| V1/(m3/mol) | constante | V2/(m3/mol) | constante | V3/(m3/mol)
| 0.0034217 |  | 0.0034217 |  | 0.0022211
de 1 a 2 | W/(kJ/mol) | DU/(kJ/mol) | Q/(kJ/mol) | DH/(kJ/mol) | de 2 a 3 | W/(kJ/mol) | DU/(kJ/mol) | Q/(kJ/mol) | DH/(KJ/mol)
| 0 | 3.4217 | 3.4217 | 4.7903 |  | -1.3687 | -3.4217 | -4.7903 | -4.7903
de 1 a 3 | W/(kJ/mol) | Q/(kJ/mol) | DU/(kJ/mol) | DH/(kJ/mol)
| -1.3687 | -1.3687 | 0 | 0
ITEM N°2
Datos | fluido | m/(kgm) | Ti/(°C) | Pem/(kgf/cm2) | Vcilindro/(m3) | estado final
| agua | 4.54 | 15.56 | 7.031 | 0.482 | vapor saturado |  |  |  | 4.54
15.56
conversión | m/(lbm) | Ti/(°F) | Pem/(lbf/in2) | Vcilindro/(ft3) | [5 empty] | 7.031
| 10.01 | 60.01 | 100 | 17.02 | [5 empty] | 0.482
redondeo | 10 | 60 | 100 | 17
solución | Ti/(°F) | Pi(lbf/in2) | UiL(Btu/lbm) | ViL(ft3/lbm) | V2(ft3/lbm) |  | sistema: agua dentro del cilindro
| 60 | 0.2561 | 28.06 | 0.01603 | 1.7
| Pem/(lbf/in2) | Pem/(lbf/in2) | VL/(ft3/lbm) | VV/(ft3/lbm) | U2L/(Btu/lbm) | U2V/(Btu/lbm) | líquido comprimido |  | U1(Btu/lbm)
| 100 | 96.16 | 0.01771 | 4.598 | 295.28 | 1104.6 |  |  | 28.06
|  | 103.05 | 0.01776 | 4.307 | 300.47 | 1105.6 | en 2 | mezcla L+V
|  | -6.89 | -5e-05 | 0.291 | -5.19 | -1
|  |  | 0.0177 | 4.436 | 298.17 | 1105.2
| VL/(ft3/lbm) | VV/(ft3/lbm) | x2 | U2/(Btu/lbm) | de i a 2 | DU/(Btu/lbm) | W/(Btu/lbm) | Q/(Btu/lbm)
| 0.0177 | 4.436 | 0.3808 | 605.5 |  | 577.44 | 31.16 | 608.6
| de 2 a f | Vf/(ft3/lbm) | VVsat/(ft3/lbm) | Psat/(lbf/in2) | UVsat/(Btu/lbm) | Pfsat/(lbf/in2) | UfVsat/(Btu/lbm) | DU/(Btu/lbm) | W/(Btu/lbm)
|  | 1.7 | 1.7633 | 261.65 | 1116.2 | 271.8 | 1116.5 | 511 | 0
|  |  | 1.6697 | 276.69 | 1116.7
|  |  | 0.0936 | -15.04 | -0.5
|  |  |  | 271.8 | 1116.5
Q/(Btu/lbm)
511
respuesta | Pf/(lbf/in2) | Qtotal/(Btu) | Wtotal/(Btu) | Pf/(kPa) | Wtotal/(kJ) | Qtotal/(kJ)
| 271.8 | 11196 | 311.6 | 1874 | 328.8 | 11812.2
PRUEBA N°48
ITEM N°1
Datos | fluido:aire | Cv/R | P1/(bar) | T1/(°C) | P3/(bar) | T3/(°C) | R/(m3bar/mol°K)
| como gas ideal | 2.5 | 6.8 | 30.8 | 10.8 | 30.8 | 8.314e-05 |  |  | 6.8
30.8
a) | T1/(°C) | cambio 1 | T2/(°K) | cambio 2 | T3/(°C) |  |  |  |  | 10.8
| 30.8 |  | 191.3759 |  | 30.8 |  |  |  |  | 30.8
| P1/(bar) | enfriamiento a | P2/(bar) | calentamiento a | P3/(bar)
| 6.8 | presión | 6.8 | volumen | 10.8
| V1/(m3/mol) | constante | V2/(m3/mol) | constante | V3/(m3/mol)
| 0.0037162 |  | 0.0023399 |  | 0.0023399
de 1 a 2 | W/(kJ/mol) | DU/(kJ/mol) | Q/(kJ/mol) | DH/(kJ/mol) | de 2 a 3 | W/(kJ/mol) | DU/(kJ/mol) | Q/(KJ/mol) | DH/(kJ/mol)
| -0.94 | -2.34 | -3.28 | -3.28 |  | 0 | 2.34 | 2.34 | 3.28
de 1 a 3 | W/(kJ/mol) | Q/(kJ/mol) | DU/(kJ/mol) | DH/(kJ/mol)
| -0.94 | -0.94 | 0 | 0
b) | T1/(°C) | cambio 1 | T2/(°K) | cambio 2 | T3/(°C)
| 30.8 |  | 482.7441 |  | 30.8
| P1/(bar) | calentamiento a | P2/(kPa) | enfriamiento a | P3/(kPa)
| 6.8 | volumen | 10.8 | presión | 10.8
| V1/(m3/mol) | constante | V2/(m3/mol) | constante | V3/(m3/mol)
| 0.0037162 |  | 0.0037162 |  | 0.0023399
de 1 a 2 | W/(kJ/mol) | DU/(kJ/mol) | Q/(kJ/mol) | DH/(kJ/mol) | de 2 a 3 | W/(kJ/mol) | DU/(kJ/mol) | Q/(kJ/mol) | DH/(KJ/mol)
| 0 | 3.7162 | 3.7162 | 5.2027 |  | -1.4865 | -3.7162 | -5.2027 | -5.2027
de 1 a 3 | W/(kJ/mol) | Q/(kJ/mol) | DU/(kJ/mol) | DH/(kJ/mol)
| -1.4865 | -1.4865 | 0 | 0
ITEM N°2
Datos | fluido | m/(kgm) | Ti/(°C) | Pem/(kgf/cm2) | Vcilindro/(m3) | estado final
| agua | 4.54 | 15.56 | 7.031 | 0.482 | vapor saturado |  |  |  | 4.54
15.56
conversión | m/(lbm) | Ti/(°F) | Pem/(lbf/in2) | Vcilindro/(ft3) | [5 empty] | 7.031
| 10.01 | 60.01 | 100 | 17.02 | [5 empty] | 0.482
redondeo | 10 | 60 | 100 | 17
solución | Ti/(°F) | Pi(lbf/in2) | UiL(Btu/lbm) | ViL(ft3/lbm) | V2(ft3/lbm) |  | sistema: agua dentro del cilindro
| 60 | 0.2561 | 28.06 | 0.01603 | 1.7
| Pem/(lbf/in2) | Pem/(lbf/in2) | VL/(ft3/lbm) | VV/(ft3/lbm) | U2L/(Btu/lbm) | U2V/(Btu/lbm) | líquido comprimido |  | U1(Btu/lbm)
| 100 | 96.16 | 0.01771 | 4.598 | 295.28 | 1104.6 |  |  | 28.06
|  | 103.05 | 0.01776 | 4.307 | 300.47 | 1105.6 | en 2 | mezcla L+V
|  | -6.89 | -5e-05 | 0.291 | -5.19 | -1
|  |  | 0.0177 | 4.436 | 298.17 | 1105.2
| VL/(ft3/lbm) | VV/(ft3/lbm) | x2 | U2/(Btu/lbm) | de i a 2 | DU/(Btu/lbm) | W/(Btu/lbm) | Q/(Btu/lbm)
| 0.0177 | 4.436 | 0.3808 | 605.5 |  | 577.44 | 31.16 | 608.6
| de 2 a f | Vf/(ft3/lbm) | VVsat/(ft3/lbm) | Psat/(lbf/in2) | UVsat/(Btu/lbm) | Pfsat/(lbf/in2) | UfVsat/(Btu/lbm) | DU/(Btu/lbm) | W/(Btu/lbm)
|  | 1.7 | 1.7633 | 261.65 | 1116.2 | 271.8 | 1116.5 | 511 | 0
|  |  | 1.6697 | 276.69 | 1116.7
|  |  | 0.0936 | -15.04 | -0.5
|  |  |  | 271.8 | 1116.5
Q/(Btu/lbm)
511
respuesta | Pf/(lbf/in2) | Qtotal/(Btu) | Wtotal/(Btu) | Pf/(kPa) | Wtotal/(kJ) | Qtotal/(kJ)
| 271.8 | 11196 | 311.6 | 1874 | 328.8 | 11812.2
PRUEBA N°49
ITEM N°1
Datos | fluido:aire | Cv/R | P1/(bar) | T1/(°C) | P3/(bar) | T3/(°C) | R/(m3bar/mol°K)
| como gas ideal | 2.5 | 6.2 | 30.2 | 10.2 | 30.2 | 8.314e-05 |  |  | 6.2
30.2
a) | T1/(°C) | cambio 1 | T2/(°K) | cambio 2 | T3/(°C) |  |  |  |  | 10.2
| 30.2 |  | 184.3892 |  | 30.2 |  |  |  |  | 30.2
| P1/(bar) | enfriamiento a | P2/(bar) | calentamiento a | P3/(bar)
| 6.2 | presión | 6.2 | volumen | 10.2
| V1/(m3/mol) | constante | V2/(m3/mol) | constante | V3/(m3/mol)
| 0.0040678 |  | 0.0024726 |  | 0.0024726
de 1 a 2 | W/(kJ/mol) | DU/(kJ/mol) | Q/(kJ/mol) | DH/(kJ/mol) | de 2 a 3 | W/(kJ/mol) | DU/(kJ/mol) | Q/(KJ/mol) | DH/(kJ/mol)
| -0.99 | -2.47 | -3.46 | -3.46 |  | 0 | 2.47 | 2.47 | 3.46
de 1 a 3 | W/(kJ/mol) | Q/(kJ/mol) | DU/(kJ/mol) | DH/(kJ/mol)
| -0.99 | -0.99 | 0 | 0
b) | T1/(°C) | cambio 1 | T2/(°K) | cambio 2 | T3/(°C)
| 30.2 |  | 499.0597 |  | 30.2
| P1/(bar) | calentamiento a | P2/(kPa) | enfriamiento a | P3/(kPa)
| 6.2 | volumen | 10.2 | presión | 10.2
| V1/(m3/mol) | constante | V2/(m3/mol) | constante | V3/(m3/mol)
| 0.0040678 |  | 0.0040678 |  | 0.0024726
de 1 a 2 | W/(kJ/mol) | DU/(kJ/mol) | Q/(kJ/mol) | DH/(kJ/mol) | de 2 a 3 | W/(kJ/mol) | DU/(kJ/mol) | Q/(kJ/mol) | DH/(KJ/mol)
| 0 | 4.0678 | 4.0678 | 5.695 |  | -1.6271 | -4.0678 | -5.695 | -5.695
de 1 a 3 | W/(kJ/mol) | Q/(kJ/mol) | DU/(kJ/mol) | DH/(kJ/mol)
| -1.6271 | -1.6271 | 0 | 0
ITEM N°2
Datos | fluido | m/(kgm) | Ti/(°C) | Pem/(kgf/cm2) | Vcilindro/(m3) | estado final
| agua | 4.54 | 15.56 | 7.031 | 0.482 | vapor saturado |  |  |  | 4.54
15.56
conversión | m/(lbm) | Ti/(°F) | Pem/(lbf/in2) | Vcilindro/(ft3) | [5 empty] | 7.031
| 10.01 | 60.01 | 100 | 17.02 | [5 empty] | 0.482
redondeo | 10 | 60 | 100 | 17
solución | Ti/(°F) | Pi(lbf/in2) | UiL(Btu/lbm) | ViL(ft3/lbm) | V2(ft3/lbm) |  | sistema: agua dentro del cilindro
| 60 | 0.2561 | 28.06 | 0.01603 | 1.7
| Pem/(lbf/in2) | Pem/(lbf/in2) | VL/(ft3/lbm) | VV/(ft3/lbm) | U2L/(Btu/lbm) | U2V/(Btu/lbm) | líquido comprimido |  | U1(Btu/lbm)
| 100 | 96.16 | 0.01771 | 4.598 | 295.28 | 1104.6 |  |  | 28.06
|  | 103.05 | 0.01776 | 4.307 | 300.47 | 1105.6 | en 2 | mezcla L+V
|  | -6.89 | -5e-05 | 0.291 | -5.19 | -1
|  |  | 0.0177 | 4.436 | 298.17 | 1105.2
| VL/(ft3/lbm) | VV/(ft3/lbm) | x2 | U2/(Btu/lbm) | de i a 2 | DU/(Btu/lbm) | W/(Btu/lbm) | Q/(Btu/lbm)
| 0.0177 | 4.436 | 0.3808 | 605.5 |  | 577.44 | 31.16 | 608.6
| de 2 a f | Vf/(ft3/lbm) | VVsat/(ft3/lbm) | Psat/(lbf/in2) | UVsat/(Btu/lbm) | Pfsat/(lbf/in2) | UfVsat/(Btu/lbm) | DU/(Btu/lbm) | W/(Btu/lbm)
|  | 1.7 | 1.7633 | 261.65 | 1116.2 | 271.8 | 1116.5 | 511 | 0
|  |  | 1.6697 | 276.69 | 1116.7
|  |  | 0.0936 | -15.04 | -0.5
|  |  |  | 271.8 | 1116.5
Q/(Btu/lbm)
511
respuesta | Pf/(lbf/in2) | Qtotal/(Btu) | Wtotal/(Btu) | Pf/(kPa) | Wtotal/(kJ) | Qtotal/(kJ)
| 271.8 | 11196 | 311.6 | 1874 | 328.8 | 11812.2
PRUEBA N°50
ITEM N°1
Datos | fluido:aire | Cv/R | P1/(bar) | T1/(°C) | P3/(bar) | T3/(°C) | R/(m3bar/mol°K)
| como gas ideal | 2.5 | 6.7 | 30.7 | 10.7 | 30.7 | 8.314e-05 |  |  | 6.7
30.7
a) | T1/(°C) | cambio 1 | T2/(°K) | cambio 2 | T3/(°C) |  |  |  |  | 10.7
| 30.7 |  | 190.2612 |  | 30.7 |  |  |  |  | 30.7
| P1/(bar) | enfriamiento a | P2/(bar) | calentamiento a | P3/(bar)
| 6.7 | presión | 6.7 | volumen | 10.7
| V1/(m3/mol) | constante | V2/(m3/mol) | constante | V3/(m3/mol)
| 0.0037705 |  | 0.0023609 |  | 0.0023609
de 1 a 2 | W/(kJ/mol) | DU/(kJ/mol) | Q/(kJ/mol) | DH/(kJ/mol) | de 2 a 3 | W/(kJ/mol) | DU/(kJ/mol) | Q/(KJ/mol) | DH/(kJ/mol)
| -0.94 | -2.36 | -3.3 | -3.31 |  | 0 | 2.36 | 2.36 | 3.31
de 1 a 3 | W/(kJ/mol) | Q/(kJ/mol) | DU/(kJ/mol) | DH/(kJ/mol)
| -0.94 | -0.94 | 0 | 0
b) | T1/(°C) | cambio 1 | T2/(°K) | cambio 2 | T3/(°C)
| 30.7 |  | 485.253 |  | 30.7
| P1/(bar) | calentamiento a | P2/(kPa) | enfriamiento a | P3/(kPa)
| 6.7 | volumen | 10.7 | presión | 10.7
| V1/(m3/mol) | constante | V2/(m3/mol) | constante | V3/(m3/mol)
| 0.0037705 |  | 0.0037705 |  | 0.0023609
de 1 a 2 | W/(kJ/mol) | DU/(kJ/mol) | Q/(kJ/mol) | DH/(kJ/mol) | de 2 a 3 | W/(kJ/mol) | DU/(kJ/mol) | Q/(kJ/mol) | DH/(KJ/mol)
| 0 | 3.7705 | 3.7705 | 5.2786 |  | -1.5082 | -3.7705 | -5.2786 | -5.2786
de 1 a 3 | W/(kJ/mol) | Q/(kJ/mol) | DU/(kJ/mol) | DH/(kJ/mol)
| -1.5082 | -1.5082 | 0 | 0
ITEM N°2
Datos | fluido | m/(kgm) | Ti/(°C) | Pem/(kgf/cm2) | Vcilindro/(m3) | estado final
| agua | 4.54 | 15.56 | 7.031 | 0.482 | vapor saturado |  |  |  | 4.54
15.56
conversión | m/(lbm) | Ti/(°F) | Pem/(lbf/in2) | Vcilindro/(ft3) | [5 empty] | 7.031
| 10.01 | 60.01 | 100 | 17.02 | [5 empty] | 0.482
redondeo | 10 | 60 | 100 | 17
solución | Ti/(°F) | Pi(lbf/in2) | UiL(Btu/lbm) | ViL(ft3/lbm) | V2(ft3/lbm) |  | sistema: agua dentro del cilindro
| 60 | 0.2561 | 28.06 | 0.01603 | 1.7
| Pem/(lbf/in2) | Pem/(lbf/in2) | VL/(ft3/lbm) | VV/(ft3/lbm) | U2L/(Btu/lbm) | U2V/(Btu/lbm) | líquido comprimido |  | U1(Btu/lbm)
| 100 | 96.16 | 0.01771 | 4.598 | 295.28 | 1104.6 |  |  | 28.06
|  | 103.05 | 0.01776 | 4.307 | 300.47 | 1105.6 | en 2 | mezcla L+V
|  | -6.89 | -5e-05 | 0.291 | -5.19 | -1
|  |  | 0.0177 | 4.436 | 298.17 | 1105.2
| VL/(ft3/lbm) | VV/(ft3/lbm) | x2 | U2/(Btu/lbm) | de i a 2 | DU/(Btu/lbm) | W/(Btu/lbm) | Q/(Btu/lbm)
| 0.0177 | 4.436 | 0.3808 | 605.5 |  | 577.44 | 31.16 | 608.6
| de 2 a f | Vf/(ft3/lbm) | VVsat/(ft3/lbm) | Psat/(lbf/in2) | UVsat/(Btu/lbm) | Pfsat/(lbf/in2) | UfVsat/(Btu/lbm) | DU/(Btu/lbm) | W/(Btu/lbm)
|  | 1.7 | 1.7633 | 261.65 | 1116.2 | 271.8 | 1116.5 | 511 | 0
|  |  | 1.6697 | 276.69 | 1116.7
|  |  | 0.0936 | -15.04 | -0.5
|  |  |  | 271.8 | 1116.5
Q/(Btu/lbm)
511
respuesta | Pf/(lbf/in2) | Qtotal/(Btu) | Wtotal/(Btu) | Pf/(kPa) | Wtotal/(kJ) | Qtotal/(kJ)
| 271.8 | 11196 | 311.6 | 1874 | 328.8 | 11812.2
P
V
Pf
Pi
P
V
Pf
Pi
P
V
Pf
Pi
P
V
Pf
Pi
P
V
Pf
Pi
P
V
Pf
Pi
P
V
Pf
Pi
P
V
Pf
Pi
P
V
Pf
Pi
P
V
Pf
Pi
P
V
Pf
Pi
P
V
Pf
Pi
P
V
Pf
Pi
P
V
Pf
Pi
P
V
Pf
Pi
P
V
Pf
Pi
P
V
Pf
Pi
P
V
Pf
Pi
P
V
Pf
Pi
P
V
Pf
Pi
P
V
Pf
Pi
P
V
Pf
Pi
P
V
Pf
Pi
P
V
Pf
Pi
P
V
Pf
Pi
P
V
Pf
Pi
P
V
Pf
Pi
P
V
Pf
Pi
P
V
Pf
Pi
P
V
Pf
Pi
P
V
Pf
Pi
P
V
Pf
Pi
P
V
Pf
Pi
P
V
Pf
Pi
P
V
Pf
Pi
P
V
Pf
Pi
P
V
Pf
Pi
P
V
Pf
Pi
P
V
Pf
Pi
P
V
Pf
Pi
P
V
Pf
Pi
P
V
Pf
Pi
P
V
Pf
Pi
P
V
Pf
Pi
P
V
Pf
Pi
P
V
Pf
Pi
P
V
Pf
Pi
P
V
Pf
Pi
P
V
Pf
Pi
P
V
Pf
Pi
P
V
Pf
Pi
P
V
Pf
Pi

## ITEM Nº1
| PRUEBA 1 | PRUEBA 2 | PRUEBA 3 | PRUEBA 4 | PRUEBA 5 | PRUEBA 6 | PRUEBA 7 | PRUEBA 8 | PRUEBA 9 | PRUEBA 10
Cv/R | 2.5 | 2.5 | 2.5 | 2.5 | 2.5 | 2.5 | 2.5 | 2.5 | 2.5 | 2.5
P1/(bar) | 2 | 3 | 4 | 5 | 6 | 8 | 10 | 15 | 22 | 25
T1/(°C) | 26 | 27 | 28 | 29 | 30 | 35 | 40 | 40 | 50 | 20
P3/(bar) | 6 | 7 | 8 | 9 | 10 | 12 | 14 | 19 | 26 | 29
T3/(°C) | 26 | 27 | 28 | 29 | 30 | 25 | 20 | 25 | 30 | 30
| PRUEBA 11 | PRUEBA 12 | PRUEBA 13 | PRUEBA 14 | PRUEBA 15 | PRUEBA 16 | PRUEBA 17 | PRUEBA 18 | PRUEBA 19 | PRUEBA 20
Cv/R | 2 | 2 | 2 | 2 | 2 | 2 | 2 | 2 | 2 | 2
P1/(bar) | 3 | 4 | 5 | 6 | 7 | 8 | 9 | 10 | 11 | 12
T1/(°C) | 27 | 28 | 29 | 30 | 31 | 32 | 33 | 34 | 35 | 36
P3/(bar) | 7 | 8 | 9 | 10 | 11 | 12 | 13 | 14 | 15 | 16
T3/(°C) | 27 | 28 | 29 | 30 | 31 | 32 | 33 | 34 | 35 | 36
| PRUEBA 21 | PRUEBA 22 | PRUEBA 23 | PRUEBA 24 | PRUEBA 25 | PRUEBA 26 | PRUEBA 27 | PRUEBA 28 | PRUEBA 29 | PRUEBA 30
Cv/R | 2.5 | 2.5 | 2.5 | 2.5 | 2.5 | 2.5 | 2.5 | 2.5 | 2.5 | 2.5
P1/(bar) | 4 | 4.5 | 5 | 5.5 | 6 | 6.5 | 7 | 7.5 | 8 | 8.5
T1/(°C) | 30 | 30.5 | 31 | 31.5 | 32 | 32.5 | 33 | 33.5 | 34 | 34.5
P3/(bar) | 8 | 8.5 | 9 | 9.5 | 10 | 10.5 | 11 | 11.5 | 12 | 12.5
T3/(°C) | 30 | 30.5 | 31 | 31.5 | 32 | 32.5 | 33 | 33.5 | 34 | 34.5
| PRUEBA 31 | PRUEBA 32 | PRUEBA 33 | PRUEBA 34 | PRUEBA 35 | PRUEBA 36 | PRUEBA 37 | PRUEBA 38 | PRUEBA 39 | PRUEBA 40
Cv/R | 2 | 2 | 2 | 2 | 2 | 2 | 2 | 2 | 2 | 2
P1/(bar) | 18 | 17.5 | 17 | 16.5 | 16 | 15.5 | 15 | 14.5 | 14 | 14.5
T1/(°C) | 42 | 41.5 | 41 | 40.5 | 40 | 39.5 | 39 | 38.5 | 38 | 38.5
P3/(bar) | 22 | 21.5 | 21 | 20.5 | 20 | 19.5 | 19 | 18.5 | 18 | 18.5
T3/(°C) | 42 | 41.5 | 41 | 40.5 | 40 | 39.5 | 39 | 38.5 | 38 | 38.5
| PRUEBA 41 | PRUEBA 42 | PRUEBA 43 | PRUEBA 44 | PRUEBA 45 | PRUEBA 46 | PRUEBA 47 | PRUEBA 48 | PRUEBA 49 | PRUEBA 50
Cv/R | 2.5 | 2.5 | 2.5 | 2.5 | 2.5 | 2.5 | 2.5 | 2.5 | 2.5 | 2.5
P1/(bar) | 11 | 10.4 | 9.8 | 9.2 | 8.6 | 8 | 7.4 | 6.8 | 6.2 | 6.7
T1/(°C) | 35 | 34.4 | 33.8 | 33.2 | 32.6 | 32 | 31.4 | 30.8 | 30.2 | 30.7
P3/(bar) | 15 | 14.4 | 13.8 | 13.2 | 12.6 | 12 | 11.4 | 10.8 | 10.2 | 10.7
T3/(°C) | 35 | 34.4 | 33.8 | 33.2 | 32.6 | 32 | 31.4 | 30.8 | 30.2 | 30.7

## ITEM Nº2
| PRUEBA 1 | PRUEBA 2 | PRUEBA 3 | PRUEBA 4 | PRUEBA 5 | PRUEBA 6 | PRUEBA 7 | PRUEBA 8 | PRUEBA 9 | PRUEBA 10
m/(kgm) | 4.54 | 8.17 | 9.98 | 14.97 | 2.72 | 2.72 | 2.72 | 3.63 | 3.63 | 3.63 | P2/(kgf/cm2) | P2/(lbf/in2) | P2/(lbf/in2) | P2/(kgf/cm2)
Ti/(°C) | 15.56 | 18.89 | 15.56 | 15.56 | 15.56 | 18.89 | 18.89 | 20 | 21.112 | 21.112 | 5.625 | 80.0035 | 85 | 5.9763
Pem/(kgf/cm2) | 7.031 | 7.3825 | 7.031 | 7.031 | 7.031 | 6.328 | 6.328 | 5.977 | 5.625 | 5.625
Vcilindro/(m3) | 0.482 | 0.51 | 0.538 | 1.501 | 0.482 | 0.482 | 0.567 | 0.567 | 0.567 | 0.708 | T2/(°C) | T2/(°F) | T2/(°F) | T2/(°C)
[11 empty] | 32.223 | 90.0014 | 90 | 32.2222
| PRUEBA 11 | PRUEBA 12 | PRUEBA 13 | PRUEBA 14 | PRUEBA 15 | PRUEBA 16 | PRUEBA 17 | PRUEBA 18 | PRUEBA 19 | PRUEBA 20
m/(kgm) | 4.54 | 8.17 | 9.98 | 14.97 | 2.72 | 2.72 | 2.72 | 3.63 | 3.63 | 3.63
Ti/(°C) | 18.89 | 18.89 | 18.89 | 18.89 | 18.89 | 18.89 | 18.89 | 18.89 | 18.89 | 18.89
Pem/(kgf/cm2) | 7.3825 | 7.3825 | 7.3825 | 7.3825 | 7.3825 | 7.3825 | 7.3825 | 7.3825 | 7.3825 | 7.3825
Vcilindro/(m3) | 0.482 | 0.51 | 0.538 | 1.501 | 0.482 | 0.482 | 0.567 | 0.567 | 0.567 | 0.708
| PRUEBA 21 | PRUEBA 22 | PRUEBA 23 | PRUEBA 24 | PRUEBA 25 | PRUEBA 26 | PRUEBA 27 | PRUEBA 28 | PRUEBA 29 | PRUEBA 30
m/(kgm) | 4.54 | 8.17 | 9.98 | 14.97 | 2.72 | 2.72 | 2.72 | 3.63 | 3.63 | 3.63
Ti/(°C) | 21.112 | 21.112 | 21.112 | 21.112 | 21.112 | 21.112 | 21.112 | 21.112 | 21.112 | 21.112
Pem/(kgf/cm2) | 6.328 | 6.328 | 6.328 | 6.328 | 6.328 | 6.328 | 6.328 | 6.328 | 6.328 | 6.328
Vcilindro/(m3) | 0.482 | 0.51 | 0.538 | 1.501 | 0.482 | 0.482 | 0.567 | 0.567 | 0.567 | 0.708
| PRUEBA 31 | PRUEBA 32 | PRUEBA 33 | PRUEBA 34 | PRUEBA 35 | PRUEBA 36 | PRUEBA 37 | PRUEBA 38 | PRUEBA 39 | PRUEBA 40
m/(kgm) | 4.54 | 8.17 | 9.98 | 14.97 | 2.72 | 2.72 | 2.72 | 3.63 | 3.63 | 3.63
Ti/(°C) | 43.334 | 43.334 | 43.334 | 43.334 | 43.334 | 43.334 | 43.334 | 43.334 | 43.334 | 43.334
Pem/(kgf/cm2) | 5.977 | 5.977 | 5.977 | 5.977 | 5.977 | 5.977 | 5.977 | 5.977 | 5.977 | 5.977
Vcilindro/(m3) | 0.482 | 0.51 | 0.538 | 1.501 | 0.482 | 0.482 | 0.567 | 0.567 | 0.567 | 0.708
| PRUEBA 41 | PRUEBA 42 | PRUEBA 43 | PRUEBA 44 | PRUEBA 45 | PRUEBA 46 | PRUEBA 47 | PRUEBA 48 | PRUEBA 49 | PRUEBA 50
m/(kgm) | 4.54 | 8.17 | 9.98 | 14.97 | 2.72 | 2.72 | 2.72 | 3.63 | 3.63 | 3.63
Ti/(°C) | 32.223 | 32.223 | 32.223 | 32.223 | 32.223 | 32.223 | 32.223 | 32.223 | 32.223 | 32.223
Pem/(kgf/cm2) | 5.625 | 5.625 | 5.625 | 5.625 | 5.625 | 5.625 | 5.625 | 5.625 | 5.625 | 5.625
Vcilindro/(m3) | 0.482 | 0.51 | 0.538 | 1.501 | 0.482 | 0.482 | 0.567 | 0.567 | 0.567 | 0.708